## Zubovići
TROŠKOVNIK
Datum:
Sadržaj:
Uređenje javnih površina na području naselja Zubovići
Uređenje javnih površina na području naselja Zubovići
Naselje Zubovići
Novalja
53291 Novalja
| Investitor \ Naručitelj radova: | OIB:
| Grad Novalja - mjesni odbor Zubovići | 85290822507
Novalja
53291 Novalja
I | UREĐENJE IGRALIŠTA GRUSI | KOLIČINA | CIJENA (kn) | IZNOS (kn)
ISKOP TEMELJA
1. | Iskop temelja za ogradne zidove bez obzira na kategoriju zemlje, bez obzira na mogućnost pristupa i slično minimalne dubine 30 cm,širine 30 cm, duljina temelja 45 m te ručno čišćenje prije betoniranja. U stavci je uključeno zatrpavanje praznine između novog zida i postojećeg terena, utovar u prijevozno sredstvo, odvoz viška materijala te deponiranje sve u skladu sa važećim zakonom i propisima. Izvođač radova snosi sve troškove nastale prilikom zbrinjavanja otpada.
Obračun po m' gotovog iskopanog temelja
| m' | 45 |  | 0
BETONIRANJE TEMELJA OGRADNOG ZIDA
2. | Dobava,nabava i ugradnja betona C25/30 za temeljne traka ogradnih zidova.Dimenzija temeljne trake: dubine 30, širine 30 cm i duljine 45 m.U stavku je uključena dobava, nabava, ugradnja, njega betona, eventualna izrada oplate (razupiranje podupiranje, demontaža oplate) te ugradnja potrebne armature (10kg/m3 betona).Druge dimenzije betona preko predviđenih neće se priznavati. Obračun po m3 ugrađenog betona
2.1. | Obračun po m3 ugrađenog betona sa pripadajućon oplatom - m3 | 5 |  | 0
2.2. | Obračun po kg ugrađene armature( 10 kg/m3 betona) | 70 |  | 0
ZID UZ IGRALIŠTE
3 | Dobava materijala te izrada ogradnog zida, prosječne visine 110 cm. Potrebno je izraditi zid duljine 45 m' od betonskog bloka dimezija bloka 39x19x19 cm. U jediničnu cijenu uključiti izradu horizontalnog serklaža po cijeloj duljini zida ( širine 30 cm debljine 10 cm) i vertikalnih serklaža (19x19cm) koji se postavljuju svakih 250-300 cm u punoj visini zida. U stavku je uključeno zidanje zida, izrada i ugradnja potrebne armature (izrada koša od četri armaturne šipke fi 12 te vilica fi 8 koji se postavljaju svakih 15-25 cm) te izrada montaža i demontaža pripadajuće oplate.
3.1. | Obračun po m2 gotovog zida( blokovi +beton + oplata) | 70 |  | 0
3.2. | Obračun po kg ugrađene armature-kg | 150 |  | 0
4 | TEMELJNA PLOČA
Iskop temeljne ploče dimenzije . U stavku je uključeno iskop temeljne ploče, zbrinjavanje svog otpada. Obračun po m3 iskopa u zbijenom stanju
Obračun po m3 iskopa
| m3 | 3 |  | 0
5 | BETONIRANJE TEMELJNE PLOČE
Dobava svog potrebnog materijala te izrada AB ploče debljine 20 cm . U stavku je uključena montaža , demontaža rubne oplate, ugradnja potrebne armature( u obe zone ugrađuje se mreža,Q 335, jahači fi 8 - 4 kom/m2, te se ugrađuje horizontalni serklaž po obodu ploče -fi 12- 4 kom, postava vilica svakih 20 cm), ugradnja i njega betona. Sastavni dio stavke je ostaviti prodore u ploči za infratrukturu.
Podna ploča mora biti u jednolikoj ravnini te se izravnavanje ploče neće priznavati.
| Obračun po m2 gotove ploče - m2 | 20 |  | 0
OGRADA OKO IGRALIŠTA
6 | Dobava svog potrebnog materijala panelne ograde širine 250 cm i visine 90-110 cm, otvor oka na mreži 200x50 mm i 100x50 mm na ojačanom djelučvrsta žica promjera 5 mm. Stupovi se ugrađuju na gotov AB zid s time da je ogradu potrebno podignuto 2-5 cm od zida u cilju sprečavanja korozije . Paneli se pričvršćuju spojnicama i sigurnosnim vijcima. U cijenu uračunati sav spojni materijal do potpune funkcionalnosti ograde
6.1. | Obračun po m' gotove ograde | 15 |  | 0
6.2. | Obračun po ugrađenim vratima 100x100 cm - kom | 1 |  | 0
SPOJ INSTALACIJA SA OBJEKTOM
7 | Izrada spoja vanjske temeljne kanalizacije, vodovodne mreže, elektro mreže sa montažnim kontejnerom. Spoj dobro obraditi cementnim mortom. U stavku je uključen sav potreban rad i materijal. Priključak se izvodi prema uvjetima i pod nadzorom lokalnog komunalnog poduzeća. Prije zatrpavanja cijelog sustava Izvođač je dužan napraviti probu uz prisustvo Investitora i komunalnog poduzeća. Nakon postignute uspješne probe može se krenuti sa zatrpavanjem
Obračun po kompletu izvršenih radova( temeljna kanalizacija, vodovodna i elektro mreža)
| komplet | 1 |  | 0
I | UREĐENJE IGRALIŠTA GRUSI | 0
II | ŠIRENJE RASVJETE | KOLIČINA | CIJENA (kn) | IZNOS (kn)
STUPOVI ZA JAVNU RASVJETU
1. | Nabava, doprema i montaža (s priključenjem na elektro mrežu JR) POC stupova KORS visine 6m sa temeljnim vijcima, razdjelnicima i kabelom PP-Y 3x2,5mm2 od razdjelnika do lampe. Sastavni dio stavke je ugradnje spoja energetskog kabela (4x25) na mjestima gdje se ne postavlja stup za javnu rasvjetu (min 10 kom spojeva) U stavku uključiti sav potreban rad i sitni materijal potreban do izvršenja stavke.
Obračun po kom ugrađenog stupa.
| kom | 10 |  | 0
STUPOVI ZA JAVNU RASVJETU
2. | Nabava, doprema i montaža (s priključenjem na elektro mrežu JR) POC stupova KORS visine 4 m sa temeljnim vijcima, razdjelnicima i kabelom PP-Y 3x2,5mm2 od razdjelnika do lampe. U stavku uključiti sav potreeban rad i sitni materijal potreban do izvršenja stavke.
Obračun po kom ugrađenog stupa.
| kom | 2 |  | 0
KABEL -JR
3. | Nabava doprema i polaganje bužira fi 25 mm, kabela 3x2,5mm za proširenje mreže javne rasvjete. U stavku je uključeno betoniranje pasice, izrada, demontaža jednostrane oplate , polaganje bužira i pripadajućeg kabela za proširenje javne rasvjete,spajanje novoga stupa JR na JR mrežu, te sav sitni potrošni materijal.
Obračun po m` ugrađenog kabela.
3.1. | postava bužira fi 20 mm - m' | 120 |  | 0
3.2. | postava kabela 3x2,5 mm m' | 120 |  | 0
3.3. | izrada betonske pasice uz zid dim.10x10 - m' | 100 |  | 0
LAMPA -JR
4. | Dobava, ugradnja i spajanje svjetiljke (cestovna LED) svjetiljka s asimetričnom uskom cestovnom optikom, kućište izrađeno od lijevanog aluminija, primarni optički poklopac od kaljenog ravnog stakla, izvor svjetlosti LED ukupne snage 35-50 W, efikasnost svjetiljke 120-130 lm/W, boje svjetlosti 3000 K, uzvrat boje Ra > 70, životnog vijeka od minimalno 100 000 h, minimalni stupanj mehaničke zaštite IP66, otpornost na udarce minimalno IK08.
| kom | 12 |  | 0
BETONIRANJE TEMELJNE STOPE ZA RASVJETNI STUP
5. | Betoniranje temeljne stope za rasvjetni stup betonom C 16/20 dimenzija 60x60x60. U beton se ugrađuje sidreni vijci pripremljeni po šabloni i kabuplast cijevi FI 110mm ili 2 cijevi fi60 za lakše uvlačnje kabela kroz temelj. U cijenu uračunati i oplatu temelja i zavarivanje sidrenih vijaka. Obračun po komadu gotove temeljne stope.
5.1. | iskop temelja 60x60x60 cm - kom | 12 |  | 0
5.1. | betonaža temelja 60x60x60 cm - kom | 12 |  | 0
STUPIĆI ŠETNICA
6. | Dobava, nabava i ugradnja stupića za javnu rasvjetu visine 100-150 cm, IP 65, min snage 8W. U stavku je uključeno dobava, nabava stupića za rasvjetu spajanja stupića na elekrro mrežu sa svim pripadajućim materijalom, izrada, demontaža oplate za temelj, betoniranje temelja 20x20x20cm C16/20
Obračun po kompletu osvjetljenog stupića
| kom | 10 |  | 0
II | ŠIRENJE RASVJETE | 0
III | UREĐENJE NASELJA DRAŽICA | KOLIČINA | CIJENA (kn) | IZNOS (kn)
STROJNI ISKOP TEMELJA
1. | Iskop temelja za ogradne zidove bez obzira na kategoriju zemlje,minimalne dubine 30 cm,širine 30 cm, duljina temelja 60 m te ručno čišćenje prije betoniranja. U stavci je uključeno zatrpavanje praznine između novog zida i postojećeg terena, utovar u prijevozno sredstvo, odvoz viška materijala te deponiranje sve u skladu sa važećim zakonom i propisima. Izvođač radova snosi sve troškove nastale prilikom zbrinjavanja otpada.
Obračun po m' gotovog iskopanog temelja
| m' | 60 |  | 0
ISKOP TERENA
2. | Plitki iskop do prosječne dubine 25 cm. Iskop u materijalu bez obzira na kategoriju tla. U cijenu ulazi prebacivanje i ukrcaj viška materijala u bilo koje prijevozno sredstvo i prijevoz na deponiju, pronalazak deponija je obveza izvođača uz napomenu da na otoku ne postoji službeni deponij. Obračun po m3 iskopanog materijala u sraslom stanju.
| m3 | 25 |  | 0
NASIPAVANJE
3. | Izvedba nasipa od drobljenog kamenog materijala. Nasip se izvodi na dijelu igrališta kao donji nosivi sloj podloge. Izradi sloja na dijelu kolnika smije se pristupiti tek pošto ovlaštenici predstavnici grada primi planum donjeg sloja (posteljicu) u pogledu ravnosti i zbijenosti. Materijal za izradu ovog sloja je drobljeni kamen proizveden od zdrave, homogene i čvrste stijenske mase, a mora odgovarati važećim standardima. Kvalitetu stijenske mase treba dokazati atestima ne starijim od godinu dana. Debljina sloja ovisi o potrebnom iskopu ili potrebnom nasipavanju do razine bitumeniziranog nosivog sloja (BNS-a) određenog detaljem rubnjaka. Traženi modul zbijenosti na dijelu površine igrališta ispitan kružnom pločom promjera 30 cm iznosi Me=60 MN/m2. Obračun po m3 izvedenog nasipa.
| m3 | 15 |  | 0
RIVA I MOL U DRAŽICI
4. | Dobava,nabava i ugradanja betona C25/30 ojačan sa propilenskim vlaknima min. čvrstoće 20N/mm2 (ugradnja 900g/m3 betona) na molu i na dijelu rive, prosječna visina betona 10 cm. U stavku je uključena montaža, demontaža bočne rubne oplate sa svim podupiranjima i razupiranjima. Mjestimice radi poravnavanja završnog sloja betona trebati će oštemati dijelove postojećeg mula što je uključeno u cijenu. Podlogu premazati SN vezom što je uključeno u cijenu .Obračun po m2 betona rive i mola
4.1. | Obračun po m2 gotove hodne plohe - beton | 210 |  | 0
4.2. | Obračun po m' montirane i demontirane oplate visine do 50 cm - m' | 130 |  | 0
BETONIRANJE TEMELJA OGRADNIH ZIDOVA
5. | Dobava,nabava i ugradnja betona C25/30 za temeljne traka ogradnih zidova.Dimenzija temeljne trake: dubine 30, širine 30 cm i duljine 60 m.U stavku je uključena dobava, nabava, ugradnja, njega betona, eventualna izrada oplate (razupiranje podupiranje, demontaža oplate) te ugradnja potrebne armature (10kg/m3 betona).Druge dimenzije betona preko predviđenih neće se priznavati. Obračun po m3 ugrađenog betona
5.1. | Obračun po kg ugrađenog betona sa pripadajućon oplatom - m3 | 8 |  | 0
5.2. | Obračun po kg ugrađene armature( 10 kg/m3 betona) | 150 |  | 0
ZID UZ DJEČJE IGRALIŠTE
6. | Dobava, nabava i ugradnja potrebnog betona za zid oko postojećeg dječjeg igrališta, Karakteristike zida: beton C25/30, debljina zida 15 cm, prosječne visine zida 30 cm, dužine 15 m. U stavku je uključeno izrada dvostrane oplate,montaža,demontaža,dobava, nabava,ugradnju i njega betona te dobava, nabava, postavu pripadajuće armature ( 50 kg/m3 betona). Na armiranom betonskom zidu potrebno je ostaviti rupe u zidu udaljene svako 2,0 do 2,5 m za stupove nove ograde.
6.1. | Obračun po m3 ugrađenog betona - m3 | 2 |  | 0
6.2. | Obračun po m2 postavljene i demontirane dvostrane oplate-m2 | 30 |  | 0
6.3. | Obračun po kg ugrađene armature (20 kg/m3 betona)-kg | 100 |  | 0
SPORTSKO IGRALIŠTE
7. | Dobava nabava i ugradnja betonskih cestovnih rubnjaka od predgotovljenih elemenata tipskog poprečnog presjeka 15/25 cm na betonskoj podlozi iz betona klase C12/15. Radovi obuhvaćaju iskop temelja za rubnjake, betoniranje temelja rubnjaka,nabavu rubnjaka, materijala, prijevoz do mjesta ugradnje, ugradnju, fugiranje rubnjaka te sve predradnje za izradu kompletnog rubnjaka. U stavku je uključeno i rezanje rubnjaka ako bude potrebe i zbrinjavanje svog nastalog otpada.
Obračun po m' ugrađenog rubnjaka
| m' | 30 |  | 0
ZID UZ ŠKOLU
8 | Dobava materijala te izrada ogradnog zida, prosječne visine 110 cm. Potrebno je izraditi zid duljine 45 m' od betonskog bloka dimezija bloka 39x19x19 cm. U jediničnu cijenu uključiti izradu horizontalnog serklaža po cijeloj duljini zida ( širine 30 cm debljine 10 cm) i vertikalnih serklaža (19x19cm) koji se postavljuju svakih 250-300 cm u punoj visini zida. U stavku je uključeno zidanje zida, izrada i ugradnja potrebne armature (izrada koša od četri armaturne šipke fi 12 te vilica fi 8 koji se postavljaju svakih 15-25 cm) te izrada montaža i demontaža pripadajuće oplate.
8.1. | Obračun po m2 gotovog zida( blokovi +beton + oplata) | 50 |  | 0
8.2. | Obračun po kg ugrađene armature-kg | 300 |  | 0
9 | Dobava svog materijala te izrada ograde na šetnici. U stavku uračunati sav rad i materijal. Ograda se sastoji od stupova- pocinčana cijev fi 25( gornji dio stupići ima čep donji dio ploču za pričvršivanje, koji se vijčano pričvršćuju za betonski zidić, plastificirane mreže visine 100 cm, promjer oka 6x6 cm, minimalna debljina žice 2,6mm te ojačanja za mrežu koji se postižu sa žicom/ sajlom 3 kom u punoj dužini ograde koje se postavljaju svakih 25 cm.
| Obračun po m' gotove ograde | 200 |  | 0
III | UREĐENJE NASELJA DRAŽICA | 0
REKAPITULACIJA
I | UREĐENJE IGRALIŠTA GRUSI | 0
II | ŠIRENJE RASVJETE | 0
III | UREĐENJE NASELJA DRAŽICA | 0
| SVI RADOVI I MATERIJALI - UKUPNO: | 0
| PDV 25 % | 0
| SVI RADOVI I MATERIJALI - UKUPNO: | 0