## TROŠKOVNIK
PONUDA - TROŠKOVNIK
Datum:
Sadržaj:
Izrada kamenih zidova na području grada Novalje
Objekt \ Građevina:
Kameni zidovi
Grad Novalja
53291 Novalja
| Investitor \ Naručitelj radova: | OIB:
Grad Novalja
Grad Novalja
53291 Novalja
I | DEMONTAŽA/ODVOZI | KOLIČINA | CIJENA (kn) | IZNOS (kn)
1 | Strojni ručni iskop temelja za ogradne zidove u zemlji(A i B) kategorije,dubine 35 cm,širine 50 cm ili sličnih dimenzije, sve u dogovoru s investitorom te ručno čišćenje prije betoniranja. U stavci uključeno je i odvoz viška materijala.
Obračun po m' iskopanog rova.
| m' | 240 |  | 0
2 | Strojno čišćenje viška materijala nakon završetka zidanja ogradnih zidova čišćenje s obje strane zida. U cijenu uračunati utovar i odvoz viška materijala na gradsku deponiju.
Obračun po m' zida.
| m' | 240 |  | 0
3 | Uklanjanje starih ogradnih kamenih zidova/suhozida. Stavka uključuje strojno uklanjanje, odvoz i zbrinjavanje starih kamenih ogradnih zidova/suhozida. Pronalazak deponija je obveza izvođača.
Obračun po m3 odveženog materijal
| m3 | 60 |  | 0
I | DEMONTAŽA/ODVOZI | 0
II | ZIDARSKI RADOVI | KOLIČINA | CIJENA (kn) | IZNOS (kn)
1 | Nabava i ugradba betona C16/20 u temelje ogradnih zidova dimenzije 30x50 cm, u cijenu uključiti i potrebnu oplatu za temelje iznad tla.
Obračun po m3 ugrađenog betona
| m' | 240 |  | 0
2 | Zidanje ogradnih kamenih zidova bunja,jedno lice kamen drugo beton, sa obradom kamena i fugom širine cca 2 cm,visine zida cca 110,00 cm,širine cca 35 cm.U cijenu uključiti dobavu kamena,pijeska,cementa i ostalog potrebnog materijala za zidanje zida kao i montažu i demontažu jednostrane oplate.
Obračun po m2 gotovog zida
| m2 | 90 |  | 0
3 | Zidanje ogradnih kamenih zidova bunja,oba lica kamen,sa obradom kamena bez fuge (francuski)visine zida cca 110,00 cm,širine cca 35 cm.U cijenu uključiti dobavu kamena,pijeska,cementa i ostalog potrebnog materijala za zidanje zida kao i montažu i demontažu jednostrane oplate.
Obračun po m2 gotovog zida
| m2 | 15 |  | 0
4 | Zidanje ogradnih kamenih zidova bunja,tip suhozida,jedno lice kamen drugo beton, u jednostranoj oplati,bez obrade kamena,visine zida cca 130,00 cm širine cca 35 cm.U cijenu uključiti dobavu kamena,pijeska,cementa i ostalog potrebnog materijala za zidanje zida kao i montažu i demontažu jednostrane oplate.
Obračun po m2 gotovog zida
| m2 | 20 |  | 0
5 | Zidanje ogradnih kamenih zidova bunja,tip suhozida,oba lica kamen, u jednostranoj oplati,bez obrade kamena,visine zida cca 130,00 cm širine cca 40 cm.U cijenu uključiti dobavu kamena,pijeska,cementa i ostalog potrebnog materijala za zidanje zida kao i montažu i demontažu jednostrane oplate.
Obračun po m2 gotovog zida
| m2 | 20 |  | 0
5 | Zidanje kamenih zidova bunja,oba lica kamen sa obradom kamena i fugom širine cca 2 cm,visine zida cca 110,00 cm,širine cca 45 cm.U cijenu uključiti dobavu kamena,pijeska,cementa i ostalog potrebnog materijala za zidanje obostranog zida.
Obračun po m2 gotovog zida
| m2 | 10 |  | 0
6 | Zidanje zida od blok opeke dimenzije 19x19x39 cm,zidanje zida visine cca 130 cm, fugom širine 1 cm. U stavku je uključena i izrada AB kape zida sa oplatom armaturom i izrade okapne lajsne.Minimalna širina kapa je 30 cm (širina zida +5cm+5 cm), te izrada AB serklaža postavljenih svako 250-400 cm, širine 20 cm .U cijenu uključiti dobava bloketa ljepila i ostalog potrebnog materijala zida.
| m2 | 20 |  | 0
II | ZIDARSKI RADOVI | 0
III | ARMIRAČKI RADOVI | KOLIČINA | CIJENA (kn) | IZNOS (kn)
1 | Dobava i ugradnja betonskog željeza ø 10-12 mm, vezivanje rezanje pričvršćivanje željeza. U stavku je uključena i izrada vilice ako bude bilo potrebe.
| kg | 500 |  | 0
III | ARMIRAČKI RADOVI | 0
Napomena:
Čišćenje gradilišta se odvija neprestano tokom i nakon radova skidanja, rušenja i demontaža.
Sav otpadni građevinski materijal se odlaže na ograđeno mjesto na tlu te se po sakupljanju dovoljne količine otpadnog materijala povremeno vrše utovari u kamion i odvozi na deponij.
Po završetku svih radova izvodi se završno čišćenje i utovar svog preostalog otpadnog građevinskog materijala nastalog tokom opisanih radova i eventualno preostalog građevinskog materijala, te odvoz i istovar na deponiju;
Izvođač je dužan zbrinuti sav otpad nastao tijekom radova
REKAPITULACIJA
I | DEMONTAŽA/ODVOZI | 0
II | ZIDARSKI RADOVI | 0
III | ARMIRAČKI RADOVI | 0
SVI RADOVI I MATERIJALI - UKUPNO: |  | 0
PDV 25%: |  | 0
| SVI RADOVI I MATERIJALI - SVEUKUPNO: | 0