## Ogradni zidovi
PONUDA - TROŠKOVNIK
Datum:
Sadržaj:
Izrada zida uz prometnice LC 59077 na području naselja Kustići
Objekt \ Građevina:
Izrada zida uz prometnice LC 59077 na području naselja Kustići
Novalja
53291 Novalja
| Investitor \ Naručitelj radova: | OIB:
| Grad Novalja - mjesni odbor Kustići | 85290822507
Novalja
53291 Novalja
I | OGRADNI ZIDOVI | KOLIČINA | CIJENA (kn) | IZNOS (kn)
Pripremni radovi- rušenje suhozida
1 | Strojni iskop postojećeg suhozida, odvoz kamenog materijala te zbrinjavanje svog otpada u skladu sa važećim propisima. Potrebno je skinuti te odložiti na privremeno gradilište. Dio kamena se koristi za zatrpavanje neravnina na budućem nogostupu dio se odvozi. Duljina suhozida 200 m', prosječne debljine 50 cm, prosječne visine 100 cm
Obračun po m' srušenog zida
| m' | 180 |  | 0
Pripremni radovi- široki iskop
2 | Široki iskop na području zahvata ispred zida te čišćenje, razastiranje materijala iz iskopa iza zida te utovar i odvoz viška materijala. Potrebno je iskopati područje novog nogostupa (od ceste do zida) po cijeloj dužini. Dubina iskopa 15 cm, prosječna širina 150 cm, duljine 200 m', mjestimično dubina iskopa može biti i veća.
Obračun po m2 gotove isplanirane površine
| m2 | 400 |  | 0
Pripremni radovi - iskop temelja/podložnog sloja
3 | Čišćenje terena te iskop temelja zida, prosječna dimenzije temelja 10x40 cm . U stavku je uključen iskop bez obzira na kategoriju tla, čišćenje od drača, trave i slično, zbrinjavanje otpada i završno čišćenje. Iskop širi od potrebnog neće se priznavati.
| Iskop temelja zida 10x40 cm, obračun po metru dužnom iskopanog temelja - m' | 180 |  | 0
4 | Betoniranje temelja/ podložnog sloja
Dobava doprema ugradnja i njega betona marka beton C25/30, prosječne dimenzije temelja 10 cm x 40 cm duljine 200 m'. Sastavni dio stavke je izrada i ugradnja betonskog željeza u temelje.
4.1. | Obračun po m3 ugrađenog betona | 10 |  | 0
Zidanje zida
5 | Zidanje ogradnih kamenih zidova bunja, tip suhozida, jedno lice kamen drugo beton, u jednostranoj oplati sa obrađenim kamenom bez fuge prosječne visine zida cca 110,00 cm, širine cca 35 cm, duljine 200 m'. U cijenu uključiti dobavu kamena, pijeska, cementa i ostalog potrebnog materijala za zidanje zida kao i montažu i demontažu jednostrane oplate. U sredinu zida potrebo je ugraditi armaturnu mrežu Q188, preklop mreže 50 cm te je na kapi zida potrebno ostaviti otvore za šipke za žicu.U cijenu je uključena izrada glave zida na dijelovima gdje je predviđen ulaz u parcelu.
Obračun po m2 gotovog zida
5.1. | Obračun po m2 gotovog zida | 250 |  | 0
5.2. | obračun po kg ugrađene mreže | 700 |  | 0
Betoniranje nogostupa
6 | Dobava materijala (pijesak, voda, cement) te izrada betona za betoniranje nogostupa duljine 200 m', prosječne širine 1,50 m', debljine 15 cm. U stavki je uključena i izrada dilatacije po punoj šrirni betona, dilatacija se izrađuje od betonskih opločnika debljine 8 cm. U jedinični cijenu uključiti troškove svog potrebnog rada, materijala, te završnog čišćenja. Potrebno je ugraditi armaturnu mrežu Q166, preklop mreže 50 cm
6.1. | Obračun po m2 gotovog nogostupa | 80 |  | 0
6.2. | obračun po kg ugrađene mreže | 50 |  | 0
Ograda na zidu
7 | Nabava, doprema i ugradnja plastificirane mreže visine 100 cm i armaturnih šipki fi 12 visine 120 cm , postava svakih 3 m uz granice na dijelovima zida koji su niži od postojeće nivelete ceste, te na granicama uz novi put gdje je to potrebno. Stavka obuhvaća nabavu, dopremu i postavu farmer plativa visine 1m sa ugradnjom armaturnih šipki na način da se šipka ugrađuje u AB zid 20 cm. Visina šipke od gotov zida je 1,0m te se iznad gotovog zida postavlja farmer pletivo.
| Obračun po m' postavljenog farmer pletiva na gotov zid. | 50 |  | 0
Tampon nogostupa
8 | Nabava, doprema, i razastiranje tamponskog materijala na nogostupu u prosjeku debljine 5 cm po prethodno pripremljenoj podlozinogostupa. Tampon se postavlja kao izravnavanje terena te se na njega postavlja beto za nogostup Obračun po m3.
| m3 | 25 |  | 0
I | OGRADNI ZIDOVI | 0
REKAPITULACIJA
I | OGRADNI ZIDOVI | 0
| SVI RADOVI I MATERIJALI - UKUPNO: | 0
| PDV 25 % | 0
| SVI RADOVI I MATERIJALI - UKUPNO: | 0