## širenje JR
PONUDA - TROŠKOVNIK
Datum:
Sadržaj:
Radovi na širenju javne rasvjete na području Grada Novalje
Objekt \ Građevina:
Širenje javne rasvjete
Novalja
53291 Novalja
| Investitor \ Naručitelj radova: | OIB:
| Grad Novalja | 85290822507
Novalja
53291 Novalja
I | ZEMLJANI RADOVI | KOLIČINA | CIJENA (kn) | IZNOS (kn)
1 | Strojni/ ručni iskop kanala za polaganje kablova na proširenju javne rasvjete, širine kanala 40cm i dubine 100 cm u zemlji (B i C) kategorije, te zatrpavanje istog nakon polaganja kabela preko posteljice materijalom iz iskopa krupnoća kamena ne smije biti veća od 20cm.Višak materijala utovariti i odvesti na deponij.Zbrinjavanje otpada dužnost je izvođača radova
Obračun po m` iskopanog kanala
| m' | 750 |  | 0
2 | Strojno ručni iskop zemlje (B i C) kategorije za nove temelje stupova javne rasvjete veličine 70 x 70 x 70 cm. U cijenu uračunati utovar i odvoz te zbrinjavanje materijala.
| kom | 28 |  | 0
3 | Nabava i doprema i razastiranje pješčane posteljice ispod kabela debljine 10 cm i iznad kabela 20 cm.Posteljicu izvesti od sitnozrnatog nevezanog materijala, veličine zrna 0 - 4 mm,
Obračun po m3 zbijenog pijeska.
| m3 | 120 |  | 0
4 | Ručni iskop kanala za polaganje kabela za postavu rasvjetnog stupića uz šetnicu.dubine 30 cm širine 20 cm u zemlji ( B i C) kategorije, te zatrpavanje istog nakon polaganja kabela preko posteljice materijalom iz iskopa .Višak materijala utovariti i odvesti na deponij.Zbrinjavanje otpada dužnost je izvođača radova
Obračun po m` iskopanog kanala
| m | 1050 |  | 0
5 | Izrada temelja za rasvjetni stup od betona C25/30 dimenzija temelja 30x30x20 cm uz postojeći rubnjak.u cijenu uključiti iskop za temelj rasvjetnog stupa.Višak materijala odvesti na deponij.
Obračun po komadu temelja rasvjetnog stupa
| kom | 92 |  | 0
6 | Zaštita položenog bužira u kanalu betonom C16/20 debljine 10 cm.
Obračun po m' zaštićenog bužira
| m | 1050 |  | 0
7 | Štemanje betona/podizanje tlakavca za prolaz kabela na mjestima gdje nije zelena površina.Dimenzija kanala je 10x15 cm.Višak materijala utovariti i odvesti na deponij.Na mjestima gdje su se podizali tlakavci sve vratiti u prvobitno stanje.
Obračun po m' kanala
| m' | 50 |  | 0
I | ZEMLJANI RADOVI | 0
III | JAVNA RASVJETA | KOLIČINA | CIJENA (kn) | IZNOS (kn)
1 | Nabava doprema i polaganje u pripremljeni kanal kablova PP00-A 4 x 25 mm2 za proširenje mreže javne rasvjete
Obračun po m` ugrađenog kabela.
| m' | 750 |  | 0
2 | Nabava, doprema i polaganje u pripremljeni kanal bakrenog užeta Cu 35mm.
Obračun po m` ugrađenog Cu užeta.
| m' | 750 |  | 0
3 | Dobava doprema i postava upozoravajuća plastična traka s natpisom “POZOR ENERGETSKI KABEL”
| m' | 750 |  | 0
4 | Betoniranje temeljne stope za rasvjetni stup betonom C 16/20. U beton se ugrađuje sidreni vijci pripremljeni po šabloni i kabuplast cijevi FI 110mm ili 2 cijevi fi60 za lakše uvlačnje kabela kroz temelj. U cijenu uračunati i oplatu temelja i zavarivanje sidrenih vijaka. Obračun po komadu gotove temeljne stope.
| kom | 28 |  | 0
5 | Nabava, doprema i montaža (s priključenjem na elektro mrežu JR) POC stupova KORS visine 6m sa temeljnim vijcima, razdjelnicima, automatskim osiguračem tipa "B" 10A i kabelom PP-Y 3x2,5mm2 od razdjelnika do lampe. U stavku uključiti sav potreeban rad i sitni materijal potreban do izvršenja stavke. Obračun po kom ugrađenog stupa.
| kom | 22 |  | 0
6 | Nabava, doprema i montaža (s priključenjem na elektro mrežu JR) POC stupova KORS visine 8 m sa temeljnim vijcima, razdjelnicima i kabelom PP-Y 3x2,5mm2 od razdjelnika do lampe. U stavku uključiti sav potreeban rad i sitni materijal potreban do izvršenja stavke. Obračun po kom ugrađenog stupa.
| kom | 6 |  | 0
7 | Dobava, ugradnja i spajanje svjetiljke (cestovna LED) svjetiljka s asimetričnom uskom cestovnom optikom, kućište izrađeno od lijevanog aluminija, primarni optički poklopac od kaljenog ravnog stakla, izvor svjetlosti LED ukupne snage (70-100 W), svjetlosnog toka 12000-13000 lm, efikasnost svjetiljke 120-130 lm/W, boje svjetlosti 3000 K, uzvrat boje Ra > 70, životnog vijeka od minimalno 100 000 h, minimalni stupanj mehaničke zaštite IP66, otpornost na udarce minimalno IK08.
| kom | 6 |  | 0
8 | Dobava, ugradnja i spajanje svjetiljke (cestovna LED) svjetiljka s asimetričnom uskom cestovnom optikom, kućište izrađeno od lijevanog aluminija, primarni optički poklopac od kaljenog ravnog stakla, izvor svjetlosti LED ukupne snage 35-50 W, svjetlosnog toka 12000-13000 lm, efikasnost svjetiljke 120-130 lm/W, boje svjetlosti 3000 K, uzvrat boje Ra > 70, životnog vijeka od minimalno 100 000 h, minimalni stupanj mehaničke zaštite IP66, otpornost na udarce minimalno IK08.
| kom | 22 |  | 0
9 | Doprema i polaganje u pripremljen kanal bužira CS 32, kroz bužir se provlači kabel presjeka 3x2,5 mm.Obračun po m' položenog bužira
| m' | 1100 |  | 0
10 | Doprema, uvlačenje u bužir i polaganje u pripremljen kanal kabela 3x2,5 PP00 3x2,5mm.Obračun po m'
| m' | 1100 |  | 0
11 | Doprema i montaža te postava vanjskog rasvjetnog stupića visine 60 cm s LED izvorom svjetlosti.Aluminijskog tijela u boji antracit. Min. Stupnja zaštite IP 65, IK 08.Obračun po kom montiranog stupića.Investitor nabavlja stupove.
| kom | 92 |  | 0
III | JAVNA RASVJETA | 0
REKAPITULACIJA
I | ZEMLJANI RADOVI | 0
III | JAVNA RASVJETA | 0
| SVI RADOVI I MATERIJALI - UKUPNO: | 0
| PDV 25 % | 0
| SVI RADOVI I MATERIJALI - UKUPNO: | 0