## Zubovići
PONUDA - TROŠKOVNIK
Datum:
Sadržaj:
Radovi na uređenju naselja Zubovići
Objekt \ Građevina:
Naselje Zubovići
Novalja
53291 Novalja
| Investitor \ Naručitelj radova: | OIB:
| Grad Novalja - mjesni odbor Zubovići | 85290822507
Novalja
53291 Novalja
I | PRIPREMNI RADOVI | KOLIČINA | CIJENA (kn) | IZNOS (kn)
STROJNI ISKOP TEMELJA
1. | Iskop temelja za ogradne zidove bez obzira na kategoriju zemlje,minimalne dubine 30 cm,širine 30 cm, duljina temelja 100 m te ručno čišćenje prije betoniranja. U stavci je uključeno zatrpavanje praznine između novog zida i postojećeg terena, utovar u prijevozno sredstvo, odvoz viška materijala te deponiranje sve u skladu sa važećim zakonom i propisima. Izvođač radova snosi sve troškove nastale prilikom zbrinjavanja otpada.
Obračun po m' gotovog iskopanog temelja
| m' | 100 |  | 0
ISKOP KANALA ZA VODOVODNU CIJEV
2. | Ručni iskop kanala dimenzije 30x40 cm duljine 30 m' za polaganje cijevi za vodu bez obziru na kategoriju tla te zatrpavanje istog nakon polaganja cijevi preko posteljice materijalom iz iskopa krupnoća kamena ne smije biti veća od 10cm. U stavku je uključen iskop rova,zatrpavanje rova materijalom iz iskopa, prijevoz materijala po gradilištu,utovar u prijevozno sredstvo, te odvoz i zbrinjavanje svog potrebnog materijala. Izvođač radova snosi sve troškove nastale prilikom zbrinjavanja otpada.
Obračun po m' iskopanog kanala
| m' | 30 |  | 0
POSTELJICA
3. | Nabava i doprema i ručno razastiranje pješčane posteljice 0-4 mm, ispod cijevi debljine 10 cm, iznad i oko cijevi 10 cm.
Obračun po m3 zbijenog pijeska.
| m3 | 2 |  | 0
KAPA ZIDA NA CESTI PUT MULA
4. | Razbijanje postojeće armirano betonske kape zida , debljine 10 cm, širine 30-40 cm te duljine 60 m'. U stavku je uključeno razbijanje kape zida, odvoz i deponiranje svog nastalog otpada (beton i željezo ). Obračun po m' srušene kape zida te deponiranog materijala.
| m' | 60 |  | 0
ZID U HODNIKU ZGRADE MJESNOG ODBORA
5. | Rušenje zida od opeke, debljine 10-20 cm, duljina zida do 200 cm visina zida do 300 cm te vađenje postojećih drvenih vrata sa pripadajućim štokovima,
Obračun po m2 srušenog zida( sa vratima i štokovima)
| m2 | 6 |  | 0
HODNIK-PLOČICE
6. | Štemanje postojećih podnih pločica, sokla te pripadajuće glazure prosječne debljine 5 cm. U stavku je uključeno štemanje svih slojeva poda, utovar u prijevozno sredstvo te zbrinjavanje svog nastalog otpada.Izvođač radova snosi sve troškove nastale prilikom zbrinjavanja otpada.
Obračun po m2 gotove hodne plohe
| m2 | 20 |  | 0
7. | URED TZ-a - PARKET
Demontaža, vađenje postojećih parketa i lajsni te zbrinjavanje svog nastalog otpada. U cijenu je uključeno zbrinjavanje svog nastalog otpada.Izvođač radova snosi sve troškove nastale prilikom zbrinjavanja otpada.Obračun po m2 gotove hodne plohe.
| m2 | 10 |  | 0
INSTALACIJE
8. | Štemanje kanala za polaganje kablova od struje. U stavku je uključeno štemanje kanala, zapunjavanje kanala u punom profilu kanala( vraćanje u prvobitno stanje) te zbrinjavanje svog mogućeg otpada.Obračun po m' gotovog kanala
8.1. | Kanal za struju, prosječna širina 5 cm dubine 5 cm - m' | 30 |  | 0
ISKOP TERENA
9. | Plitki iskop do prosječne dubine 25 cm. Iskop u materijalu bez obzira na kategoriju tla. U cijenu ulazi prebacivanje i ukrcaj viška materijala u bilo koje prijevozno sredstvo i prijevoz na deponiju, pronalazak deponija je obveza izvođača uz napomenu da na otoku ne postoji službeni deponij. Obračun po m3 iskopanog materijala u sraslom stanju.
| m3 | 25 |  | 0
PLANIRANJE POSTELJICE
10. | Fino planiranje i profiliranje posteljice u usjecima i nasipima sa valjanjem. Modul zbijenosti ispitan ispitan kružnom pločom promjera 30 cm treba iznositi Me = 60 MN/m2 u cijenu uračunato zbijanje, planiranje ± 2,00 cm mjereno letvom dužine 4 m. Obračun po m2 isplanirane i ispitane površine.
| m2 | 100 |  | 0
NASIPAVANJE
11. | Izvedba nasipa od drobljenog kamenog materijala. Nasip se izvodi na dijelu igrališta kao donji nosivi sloj podloge. Izradi sloja na dijelu kolnika smije se pristupiti tek pošto ovlaštenici predstavnici grada primi planum donjeg sloja (posteljicu) u pogledu ravnosti i zbijenosti. Materijal za izradu ovog sloja je drobljeni kamen proizveden od zdrave, homogene i čvrste stijenske mase, a mora odgovarati važećim standardima. Kvalitetu stijenske mase treba dokazati atestima ne starijim od godinu dana. Debljina sloja ovisi o potrebnom iskopu ili potrebnom nasipavanju do razine bitumeniziranog nosivog sloja (BNS-a) određenog detaljem rubnjaka. Traženi modul zbijenosti na dijelu površine igrališta ispitan kružnom pločom promjera 30 cm iznosi Me=60 MN/m2. Obračun po m3 izvedenog nasipa.
| m3 | 15 |  | 0
I | PRIPREMNI RADOVI | 0
II | BETONSKI RADOVI | KOLIČINA | CIJENA (kn) | IZNOS (kn)
RIVA I MOL U DRAŽICI
1. | Dobava,nabava i ugradanja betona C25/30 ojačan sa propilenskim vlaknima min. čvrstoće 20N/mm2 (ugradnja 900g/m3 betona) na molu i na dijelu rive, prosječna visina betona 10 cm. U stavku je uključena montaža, demontaža bočne rubne oplate sa svim podupiranjima i razupiranjima. Mjestimice radi poravnavanja završnog sloja betona trebati će oštemati dijelove postojećeg mula što je uključeno u cijenu. Podlogu premazati SN vezom što je uključeno u cijenu .Obračun po m2 betona rive i mola
1.1. | Obračun po m2 gotove hodne plohe - beton | 210 |  | 0
1.2. | Obračun po m' montirane i demontirane oplate visine do 50 cm - m' | 130 |  | 0
BETONIRANJE TEMELJA OGRADNIH ZIDOVA
2. | Dobava,nabava i ugradnja betona C25/30 za temeljne traka ogradnih zidova.Dimenzija temeljne trake: dubine 30, širine 30 cm i duljine 100 m.U stavku je uključena dobava, nabava, ugradnja, njega betona, eventualna izrada oplate (razupiranje podupiranje, demontaža oplate) te ugradnja potrebne armature (10kg/m3 betona).Druge dimenzije betona preko predviđenih neće se priznavati. Obračun po m3 ugrađenog betona
2.1. | Obračun po kg ugrađenog betona sa pripadajućon oplatom - m3 | 10 |  | 0
2.2. | Obračun po kg ugrađene armature( 10 kg/m3 betona) | 150 |  | 0
ZID UZ DJEČJE IGRALIŠTE
3. | Dobava, nabava i ugradnja potrebnog betona za zid oko postojećeg dječjeg igrališta, Karakteristike zida: beton C25/30, debljina zida 15 cm, prosječne visine zida 30 cm, dužine 15 m. U stavku je uključeno izrada dvostrane oplate,montaža,demontaža,dobava, nabava,ugradnju i njega betona te dobava, nabava, postavu pripadajuće armature ( 50 kg/m3 betona). Na armiranom betonskom zidu potrebno je ostaviti rupe u zidu udaljene svako 2,0 do 2,5 m za stupove nove ograde.
3.1. | Obračun po m3 ugrađenog betona - m3 | 2 |  | 0
3.2. | Obračun po m2 postavljene i demontirane dvostrane oplate-m2 | 30 |  | 0
3.3. | Obračun po kg ugrađene armature (20 kg/m3 betona)-kg | 100 |  | 0
SPORTSKO IGRALIŠTE
4. | Dobava nabava i ugradnja betonskih cestovnih rubnjaka od predgotovljenih elemenata tipskog poprečnog presjeka 15/25 cm na betonskoj podlozi iz betona klase C12/15. Radovi obuhvaćaju iskop temelja za rubnjake, betoniranje temelja rubnjaka,nabavu rubnjaka, materijala, prijevoz do mjesta ugradnje, ugradnju, fugiranje rubnjaka te sve predradnje za izradu kompletnog rubnjaka. U stavku je uključeno i rezanje rubnjaka ako bude potrebe i zbrinjavanje svog nastalog otpada.
Obračun po m' ugrađenog rubnjaka
| m' | 30 |  | 0
ARMIRANO BETONSKA KAPA ZIDA
5. | Dobava, nabava, ugradnja betona C20/25 za novu kapu zida, Dimenzije nove kape zida: širina 25-30 cm debljine 15 cm duljine 60 m'. U stavku je uključena izrada postava, demonaža oplate, podupiranje, razupiranje oplate, dobava, ugradnja, njega betona te ugradnja armature (rezanje,vezivanje, pričvršćivanje) obračun po m' gotove kape zida.
5.1. | Obračun po m' gotove kape zida -beton | 60 |  | 0
5.2. | Obračun po kg ugrađene armature fi 12- kg | 150 |  | 0
5.3. | Obračun po m' postavljene i demontirane rubne oplate | 120 |  | 0
BETONIRANJE TEMELJNE STOPE ZA RASVJETNI STUP
6. | Betoniranje temeljne stope za rasvjetni stup betonom C 16/20 dimenzija 60x60x60. U beton se ugrađuje sidreni vijci pripremljeni po šabloni i kabuplast cijevi FI 110mm ili 2 cijevi fi60 za lakše uvlačnje kabela kroz temelj. U cijenu uračunati i oplatu temelja i zavarivanje sidrenih vijaka. Obračun po komadu gotove temeljne stope.
| kom | 8 |  | 0
TEMELJ ZA ŠPINU
7. | Betoniranje temelja za vodovodnu pocinčanu cijev dimenzija 0,3X0,30x0,30 m betonom C16/20. U stavku uključeno izrada, montaža i demontaža pripadajuće oplate. Obračun po kompletu gotovog temelja
| kpl | 1 |  | 0
II | BETONSKI RADOVI | 0
III | ZIDARSKI RADOVI | KOLIČINA | CIJENA (kn) | IZNOS (kn)
ZID UZ ŠKOLU
1 | Dobava materijala te izrada ogradnog zida, prosječne visine 110 cm. Potrebno je izraditi zid duljine 85 m' od betonskog bloka dimezija bloka 39x19x19 cm. U jediničnu cijenu uključiti izradu horizontalnog serklaža po cijeloj duljini zida ( širine 30 cm debljine 10 cm) i vertikalnih serklaža (19x19cm) koji se postavljuju svakih 250-300 cm u punoj visini zida. U stavku je uključeno zidanje zida, izrada i ugradnja potrebne armature (izrada koša od četri armaturne šipke fi 12 te vilica fi 8 koji se postavljaju svakih 15-25 cm) te izrada montaža i demontaža pripadajuće oplate.
1.1. | Obračun po m2 gotovog zida( blokovi +beton + oplata) | 95 |  | 0
1.2. | Obračun po kg ugrađene armature-kg | 300 |  | 0
ZID POŠTE
2. | Dobava nabava i ugradanja svog potrebnog materijala za zidanje vanjskog ogradnog zida pošte, porobetonom d=12cm, tankoslojnim mortom.U jediničnu cijenu uključiti zidanje zida, izrada potrebne oplate te izrada horizontalnog serklaža ( širine 12 cm debljine 15cm). Visina zida je 1,0 m (s uključenim serklažom).Obračun po m2 gotovog zida.
| m2 | 4 |  | 0
CEMENTNI ESTRIH
3. | Izrada plivajućeg estriha podova u sloju debljine 5-10 cm. Armiranje sa mrežom za armiranje koja je izrađena od kvalitetnog pocinčanog čelika debljine 2 milimetara ili PP vlaknima min čvrstoće 20N/mm2.Površinu fino zaribati i izvesti vodoravnu . Dodatna izravnavanja neće se priznati .Estrih treba dilatirati od bočnih zidova trakama elastificiranog ekspandiranog polistirena d=10 mm, rezanim u visini estriha. Obračun po m2 izvedenog estriha sa diletacijama.
3.1. | Obračun po m2 gotove hodne plohe- m2 | 20 |  | 0
3.2. | Dobava nabava i ugradnja eps-a debljine 3 cm- m2 | 20 |  | 0
3.3. | Dobava nabva i postava pripadajuće folije- m2 | 20 |  | 0
III | ZIDARSKI RADOVI | 0
IV | FASADERSKI RADOVI | KOLIČINA | CIJENA (kn) | IZNOS (kn)
OTUCANJE ŽBUKE
1. | Pažljivo otucanje postojeće žbuke na vanjskom zidu pošte. U stavku je uključeno:prijenosna radna skela,zaštita folijom,demontaža,skladištenje te ponovna montaža žljebova,vanjske jedinice klime, telefonske govornice i sl. otucanje žbuke, otprašivanje podloge te sve potrebne predradnje za početak izrade sustava toplinske fasade.U jediničnu cijenu uključiti radnu prijenosnu skelu te rad na njoj.Obračun po m2 gotovog zida(uključujući sa dva stupa).
| m2 | 45 |  | 0
2. | AB STUPOVI
Pažljivo otucanje betona/žbuke do zdravog dijela na AB stupovima i gredu između njih(dva stupa presjeka 25x25cm visine do 300 cm, greda duljine 150 cm).Očetkati do zdravog dijela korodiranu armaturu premazati antikorozinom, zatim rupe napuniti reperaturnim mortom. Izrada sustava EPS-a i završne obrade obračunava se u drugim stavkama.Obračun po kompletu dva AB stupa i grede.
| kpl | 1 |  | 0
FASADNI SUSTAV
3. | Izrada sustava toplinske fasade EPS-a d=5cm.Sve podloge moraju biti čiste,čvrste, suhe, nesmrznute, bez ostataka oplatnih ulja i soli od iscvjetavanja.Spojeve različitih materijala obavezno rabicirati pocinčanom punktiranom rabicom ili staklenom mrežicom.Postaviti kutne profile.Polimerno ljepilo na ploču nanositi trakasto po rubovima i točkasto po sredini.Nakon 12 sati ploče dodatno pričvrstiti pričvrsnicama-tiplama.Sljubnice ploča ne smiju biti zapunjene.Preko toplinske izolacije postavlja se armaturna mrežica, izravnavajući sloj. Cijelu površinu pripremiti za završnu obradu akrilatne žbuke. U cijenu stavke uključiti AB stupove (25x25x300) i gredu (20x20x150) svi vanjski dijelovi pročelja (špalete i sl.), završni, ugaoni i diletacioni profili, kao i spojna sredstva ,radna skela, rad na prijenosnoj radnoj skeli. Sastavni dio stavke je i popunjavanje rupa na postojećim stupovima reparaturnim mortom, te obrada stupova. Obračun po m2.
| m2 | 50 |  | 0
ZAVRŠNI SLOJ FASADE
4. | Izrada završnog sloja fasade akrilatnom žbukom završne zaribane obrade veličine zrna 1,5mm i u tonu po izboru naručitelja. Podloga mora biti čista,čvrsta, suha, nesmrznuta, fino zaribana.Sve podloge treba obavezno impregnirati temeljnim premazom prije nanošenja akrilatne žbuke.Obavezna je upotreba zaslona protiv sunca.Treba dobro zaštiti stolariju, a slučajno poprskana mjesta odmah dobro oprati vodom.U jediničnu cijenu uključiti radnu prijenosnu skelu te rad na njoj.Obračun po m2.
| m2 | 50 |  | 0
IV | FASADERSKI RADOVI | 0
V | BRAVARSKI RADOVI | KOLIČINA | CIJENA (kn) | IZNOS (kn)
1. | Dobava nabava i ugradnja panelne ograde širine 250 cm i visine od 90-110 cm. Na jednoj strani panela nalaze se okomite bodlje dužine 30 mm . Otvor oka na mreži je 200x50 mm i 100x50 mm na ojačanom dijelu,čvrsta žica, promjera 5mm. Stupovi se ugrađuju u ostavljene rupe u AB zidu.Zavareni cijevasti stupovi (70x44mm), H-profil, pokriveni su plastičnom kapom.Debljina lima 2mm.Paneli se učvršćuju na prednjoj strani stupova pomoću spojnica i sigurnosnih vijaka. Boja zelena RAL 6005.U cijenu uračunati sav spojni materijal do potpune funkcionalnosti ograde.
1.1. | Obračun po m' postavljene ograde - m'
| m' | 15 |  | 0
1.2. | Obraču po ugrađenim vrata dim. 100x100 cm sa svim spojnim i sitnim materijalom
| kom | 1 |  | 0
Slike postojeće ograde
V | BRAVARSKI RADOVI | 0
VI | PODOPODLAGAČKI RADOVI | KOLIČINA | CIJENA (kn) | IZNOS (kn)
PLOČICE
1. | Nabava,dobava i polaganje, podnih pločica "A" klase, veličine, boja, dimenzije prema izboru investitora.Pločice se polažu ljepljenjem fugom na fugu s ujednačenom širinom fuge od 2mm.U stavku je uključeno rad i sav materijal.Stavka podrazumijeva nabavu i igradnju pločica,ljepila,aluminijskih lajsni na spojnu dva materijala, postavu sokla visine 10 cm te fugiranje.
1.1. | pod - obračun po m2 | 20 |  | 0
1.2. | sokl visine 10cm-obračun po m' | 30 |  | 0
PROZORSKE KLUPČICE
2. | Dobava i postava klupčica od umjetnog fino brušenog kamena sitnozrne strukture ili prirodnog kamena sa unutarnje strane objekta, kao i klupčica niskog parapeta balkonskih vrata. Širina klupčica je od 20 do 30 cm debljina 3 cm. Točne mjere uzeti na licu mjesta posebno za svaki prozor ili vrata.
Obračun po m' ugrađene klupčice
2.1. | klupčice za prozore - vanjske -m' | 15 |  | 0
2.2. | klupčice za prozore - unutarnje -m' | 15 |  | 0
2.3. | Vanjska kamena poklopnica na ogradni zid od porobetona- m' | 4 |  | 0
VI | PODOPODLAGAČKI RADOVI | 0
VII | STOLARSKI RADOVI | KOLIČINA | CIJENA (kn) | IZNOS (kn)
VRATA
1. | Dobava nabava i ugradnja punih jednokrilnih zaokretnih vrata uredskog prostora, svijetlog otvora 80/215cm u građevinskom otvoru 90/215. Prije izrade vrata mjere uzeti u stvarnosti.Obračun po komadu gotovih vrata.
| kom | 1 |  | 0
VII | STOLARSKI RADOVI | 0
VIII | ELEKTRO RADOVI I VODOVOD | KOLIČINA | CIJENA (kn) | IZNOS (kn)
STUPOVI ZA JAVNU RASVJETU
1. | Nabava, doprema i montaža (s priključenjem na elektro mrežu JR) POC stupova KORS visine 6m sa temeljnim vijcima, razdjelnicima i kabelom PP-Y 3x2,5mm2 od razdjelnika do lampe. U stavku uključiti sav potreeban rad i sitni materijal potreban do izvršenja stavke.
Obračun po kom ugrađenog stupa.
| kom | 8 |  | 0
KABEL -JR
2. | Nabava doprema i polaganje Elkalexa 2x16 mm2 za proširenje mreže javne rasvjete. U stavku je uključeno zračno proširenje javne rasvjete,spajanje novoga stupa JR na JR mrežu, te sav sitni potrošni materijal.
Obračun po m` ugrađenog kabela.
| m' | 150 |  | 0
KABEL -JR
3. | Nabava, doprema i polaganje u pripremljeni kanal bakrenog užeta Cu 35mm.
Obračun po m` ugrađenog Cu užeta.
| m' | 10 |  | 0
LAMPA -JR
4. | Dobava, ugradnja i spajanje svjetiljke (cestovna LED) svjetiljka s asimetričnom uskom cestovnom optikom, kućište izrađeno od lijevanog aluminija, primarni optički poklopac od kaljenog ravnog stakla, izvor svjetlosti LED ukupne snage 35-50 W, svjetlosnog toka 12000-13000 lm, efikasnost svjetiljke 120-130 lm/W, boje svjetlosti 3000 K, uzvrat boje Ra > 70, životnog vijeka od minimalno 100 000 h, minimalni stupanj mehaničke zaštite IP66, otpornost na udarce minimalno IK08.
| kom | 8 |  | 0
ELEKTROINSTALACIJE NOVOG UREDA
5. | Polaganje kabela 3x1,5mm ili 3x2,5mm na širenju elektro mreže. U stavku je uključeno sav rad( polaganje kabela,postava kutija, spajanje na mrežu ugradnja raznih prekidača/utičnica)) i materijal( kabel, utikači i slično)
5.1. | Obračun po m' postavljenom kabelu - m' | 30 |  | 0
5.2. | Obračun po kom spojenog prekidača/utičnice - kom | 5 |  | 0
PEHD CIJEV
6. | Dobava nabava i ugradnja PEHD cijevi za za vodi fi 25mm ( 3/4) 10 bara, spojnica za cijevi te sav potrošan materijal.
Obračun po m' položene cijevi
| m' | 55 |  | 0
CIJEV ZA VODU
7. | Dobava nabava i ugradnja pocinčane cijevi za prije položenu pehd cijev za vodu sa ugradnjom kuglaste slavine 1/2" s holenderom slavinom 3/4" za zaljevanje.U cijenu uključiti sav spojni i priborni materijal sve do potpune funkcionalnosti slavine.Obračun po kompletu.
| kpl | 1 |  | 0
VIII | ELEKTRORADOVI I VODOVOD | 0
REKAPITULACIJA
I | PRIPREMNI RADOVI | 0
II | BETONSKI RADOVI | 0
III | ZIDARSKI RADOVI | 0
IV | FASADERSKI RADOVI | 0
V | BRAVARSKI RADOVI | 0
VI | PODOPODLAGAČKI RADOVI | 0
VII | STOLARSKI RADOVI | 0
VIII | ELEKTRO RADOVI I VODOVOD | 0
| SVI RADOVI I MATERIJALI - UKUPNO: | 0
| PDV 25 % | 0
| SVI RADOVI I MATERIJALI - UKUPNO: | 0