## Ogradni zidovi
PONUDA - TROŠKOVNIK
Datum:
Sadržaj:
Uređenje dijela obale i ulaza u naselje Kustići
Objekt \ Građevina:
Kameni zidovi
Novalja
53291 Novalja
| Investitor \ Naručitelj radova: | OIB:
| Grad Novalja - mjesni odbor Kustići | 85290822507
Novalja
53291 Novalja
I | OGRADNI ZIDOVI | KOLIČINA | CIJENA (kn) | IZNOS (kn)
Pripremni radovi- rušenje suhozida
1 | Strojni iskop postojećeg suhozida odvoz kamenog materijala te zbrinjavanje svog otpada u skladu sa važećim propisima.Potrebno je skinuti te odložiti na privremeno gradilište. kamen se koristi za zidanje novog zida, duljina suhozida 200 m', prosječne debljine 50 cm, prosječne visine 100 cm
Obračun po m' srušenog zida
| m' | 210
Pripremni radovi- široki iskop
2 | Široki iskop na području zahvata ispred zida te čišćenje, razastiranje materijala iz iskopa iza zida te utovar i odvoz viška materijala .Potrebno je iskopati područje novog nogostupa( od ceste do zida) po cijeloj dužini. Dubina iskopa 15 cm, širina 150 cm, duljine 200 m', mjestimično dubina iskopa može biti i veća.
Obračun po m2 gotove isplanirane površine
| m2 | 300
Pripremni radovi - iskop temelja
3 | Čišćenje terena te iskop temelja zida, dimenzije temelja 40x50 cm . U stavku je uključen iskop bez obzira na kategoriju tla, čišćenje od drača, trave i slično, zbrinjavanje otpada i završno čišćenje. Iskop širi od potrebnog neće se priznavati.
| Iskop temelja zida 40x50 cm, obračun po metru dužnom iskopanog temelja - m' | 40
Podložni beton
4 | Dobava doprema ugradnja i njega podložnog betona temeljima marka beton MB 25, prosječna debljina podložnog betona 15cm, širine 40 cm,duljine 200 m' . Sastavni dio stavke je izrada obostrane rubne oplate, ukoliko je ista potrebna, betoniranje i njega betona
| Obračun po m3 ugrađenog betona sa pripadajućom oplatom | 15
4 | Betoniranje temelja
Dobava doprema ugradnja i njega betona u trakastim temeljima marka beton MB 25, dimenzije trakastih temllja 40 cm x 50 cm duljine 250 m' . Sastavni dio stavke je izrada i ugradnja betonskog željeza u temelje. Minimalna ugradnja armature 4 kg/m(4 x fi12mm)
4.1. | Obračun po m3 ugrađenog betona | 10
4.2. | Obračun po kg ugrađene armature | 150
Zidanje zida
5 | Zidanje ogradnih kamenih zidova bunja,tip suhozida,jedno lice kamen drugo beton, u jednostranoj oplati sa poluobrađenim kamenom bez fuge ili sa minimalnom fugom, prosječne visine zida cca 110,00 cm širine cca 35 cm, duljine 200 m'. Za zidanje zida koristi se kamen od starog zida,eventualni višak nakon dovršetka radova nabavlja izvođač radova te i sam snosi sve troškove zbrinjavanja viška materijala . U cijenu uključiti dobavu kamena,pijeska,cementa i ostalog potrebnog materijala za zidanje zida kao i montažu i demontažu jednostrane oplate.
Obračun po m2 gotovog zida
| m2 | 230
Betoniranje nogostupa
6 | Dobava materijala( pijesak voda cement) te izrada betona za betoniranje nogostupa duljine 200m' prosječne širine 1,50 m' debljine 15 cm. U stavki je uključena i izrada dilatacije po punoj šrirni betona, dilatacija se izrađuje od betonskih opločnika debljine 8 cm. U jedinični cijenu uključiti troškove svog potrebnog rada,materijala, te završnog čišćenja.
Obračun po m2 rasplaniranog pkamenog agregata.
| m2 | 300
I | OGRADNI ZIDOVI
REKAPITULACIJA
I | OGRADNI ZIDOVI
SVI RADOVI I MATERIJALI - UKUPNO:
PDV 25 %
SVI RADOVI I MATERIJALI - UKUPNO: