## Sheet1
PONUDA - TROŠKOVNIK
Datum:
Sadržaj:
Grupa 2: Opremanje specijaliziranom tehnološkom opremom
Objekt \ Građevina:
Grupa 2: Opremanje specijaliziranom tehnološkom opremom
Novalja
53291 Novalja
| Investitor \ Naručitelj radova: | OIB:
| Grad Novalja | 85290822507
Novalja
53291 Novalja
Napomene:
Specijalizirana oprema- u stavkama su uključeni svi potrebni prijenosi, prevozi, pomoćni radovi, materijal, čišćenje potrebni za izradu/montažu. Dopuštena su odstupanja od +/- 10% od točno navedenih dimenzija odnosno tehničkih specifikacija. Prije dobave konačne dimenzije, boje i materijale uskladiti s naručiteljem. Sva specijalizirana oprema pušta se u pogon i vrši se osnovna obuka korisnika.
I | PODUZETNIČKI INKUBATOR RAGAN | KOLIČINA | CIJENA (kn) | IZNOS (kn)
1 | 3D printer
Dobava,nabava, montaža i spajnaje 3D printera za rad. U cijenu uključiti edukaciju i obuku korisnika za navedeni stroj.
Minimalne tehničke karakteristike koje 3D printer mora zadovoljiti:
Minimalne dimenzije ispisnog područja: 31x31x55 cm
Električne pojedinosti: Napajanje: 230 V 50 Hz, minimalna snaga 300W, sučelje: USB/LCD
Kućište i tijelo stroja mora biti potpuno zatvoreno i izrađeno od aluminija, a stroj mora imati dvije glave za istovremeno printanje.
Tehnologija odnosno metoda ispisa: fused filament Fabrication- FFF. Stroj mora koristiti standardni filament. U cijenu uključiti i minimalno 5 kg filamenta u bojama po izboru naručitelja.
Stroj mora podržavati operativne sustave: Windows, Linux i Mac OS X.
Obračun po kompletu gotovog i funkcionalnog uređaja sa svim potrebnim priborom za rad 3D printera, 5kg filamenta i puštanjem u rad.
| komplet | 1 |  | 0
2 | CNC stroj
Dobava,nabava, montaža stroja te puštanje u rad. U cijenu uključiti i edukaciju i obuku korisnika za navedeni stroj te starter kit materijala za početni rad. Stavka uključuje kanalne ploče, pult-elektroniku, wireless ručku, stol za CNC, konstrukciju za odsis sa četkom.
Minimalne dimenzije radne površine stroja 150x100 cm, minimalna visina radne osi (z-osi) 20 cm. Pogonski motor mora imati hlađenje te minimalnu snagu od 2 kW . Stroj mora imati regulaciju broja okretaja od 0-22000 ili više regulirano s potencijalom. Stroj mora imati četvrtu os i prihvat alata do 6mm. Konstrukcija stroja aluminijsko željezna. Stroj mora moći obrađivati: drvo, plastiku, metal, aluminij i slične materijale, radne glave za obradu ovih materijala isporučuju se sa stojem. U stavku stroja uključiti prijenosno računalo za upravljanje strojem sa stalkom, pripadajući softver program za CNC stroj nudi se u zasebnoj stavci.
Obračun po kompletu gotovog i funkcionalnog stroja sa svim potrebnim priborom za rad CNC stroja te starter kitom materijala.
| komplet | 1 |  | 0
3 | Softver za CAM programiranje
Dobava,nabava, softvera za Cam programiranje koji služi za rad na CNC stroju, softver prilagođen korisniku, služi za izradu i oblikovanje parametara temeljenih na određenom modelu.
Obračun po kompletu isporučenog softvera sa licencom za korištenje.
| komplet | 1 |  | 0
4 | Glodala i svrdla za rad CNC stroja
Dobava,nabava, i isporuka seta glodala, svrdala i sitnog alata koji je potreban i neophodan pri radu na CNC stroju.
Obračun po kompletu isporučenih glodala i svrdala za rad CNC stroja.
| komplet | 1 |  | 0
5 | Radionički stol
Dobava,nabava, montaža radioničkog stola za postolje 3D printera. Konstrukcija stola metalna, a radna ploča od materijala kao što je iveral minimalne debljine 25mm.
| kom | 1 |  | 0
I | PODUZETNIČKI INKUBATOR RAGAN | 0
REKAPITULACIJA
I | PODUZETNIČKI INKUBATOR RAGAN | 0
| SVI RADOVI I MATERIJALI - UKUPNO: | 0
| PDV 25 % | 0
| SVI RADOVI I MATERIJALI - UKUPNO: | 0