## Naslovna stranica
ZAJEDNIČKA OZNAKA PROJEKTA / BROJ PROJEKTA :
17/21 - GP
INVESTITOR:
GRAD NOVALJA
Trg dr. Franje Tuđmana 1, 53 291 Novalja
OIB: 85290822507
GRAĐEVINA:
POSLOVNA GRAĐEVINA – TRŽNICA NOVALJA
k.č. 111, 112, 113, 334/1 k.o. Novalja - nova.
SADRŽAJ:
TROŠKOVNIK
- GRAĐEVINSKO-OBRTNIČKI RADOVI
- NAMJEŠTAJ I OPREMA
- VERTIKALNA PODIZNA PLATFORMA
GLAVNI PROJEKTANT:
STJEPO BUTIJER, dipl.ing.arh., A25
PROJEKTANT:
ANA PANČIĆ, mag.ing.arch., A3629
PROJEKTANT SURADNIK:
ANTONIO ĐOVIĆ, mag.ing.arch.
DATUM:
Dubrovnik, rujan 2021.
DIREKTOR:
STJEPO BUTIJER, dipl.ing.arh.

## 1. Građ.-obrt.
POSLOVNA GRAĐEVINA - TRŽNICA NOVALJA - TROŠKOVNIK
1. | GRAĐEVINSKO - OBRTNIČKI RADOVI
17/21 - GP
OPĆI UVJETI:
- Izlazak na teren i sagledavanje stvarnog stanja prije nuđenja, kao i detaljno proučavanje projektne dokumentacije je obavezno. Prije izvedbe, narudžbe ili bilo kojeg početka rada izvođač radova obavezno je dužan na licu mjesta uzeti sve potrebne mjere, kote i svu izmjeru potrebnu za izradu stavke. Naznačene dimenzije i kote u nacrtima treba obavezno provjeriti na licu mjesta.
- Za sve radove treba primjenjivati postojeće tehničke propise, građevinske norme, a upotrijebljeni materijal, koji izvođač dobavlja i ugrađuje, mora odgovarati važećim standardima i zakonima koji se primjenjuju u Republici Hrvatskoj. Sav materijal potrebno je prije narudžbe normirati, te dostaviti nadzornom inženjeru i investitoru na odobrenje.
JEDINIČNA CIJENA
Jedinična cijena za sve stavke troškovnika sadrži: - sav potreban rad,energiju i materijal za izvršenje stavke a sve do pune funkcije - sve potrebne prijenose i transporte u vertikalnom i horizontalnom smislu - svo potrebno deponiranje na gradsku deponiju s utovarom, odvozom i deponiranjem, pronalazak deponija je obveza izvođača uz napomenu da na otoku ne postoji službeni deponij. - zapisničku primopredaju materijala i opreme s deponiranjem na mjesto gdje odredi investitor ili Nadzor za stavku gdje se to zahtijeva - svo potrebno osiguranje okolnih površina i prostora te sva potrebna zaštita u smislu sprječavanja okolnih oštećenja - svo potrebno čišćenje nakon izvršenja stavke te odvoz šute smeća i otpada sa deponiranjem na gradsku deponiju - sav potrebni atestni i certifikacijski materijal te dokazi o kvaliteti gradivog materijala - svo potrebno ispitivanje kvalitete ugrađenog materijala - sve organizacijske troškove gradilišta
UREĐENJE GRADILIŠTA
- Svi troškovi uređenja i čišćenja gradilišta već su obuhvaćeni jediničnim cijenama te se oni neće posebno naplaćivati. Ponuđač je dužan prilikom izrade ponude ispitati situaciju na licu mjesta, mogućnosti prilaza i mogućnosti transporta unutar zgrade. Stoga se ne može dodatno zaračunavati povećanje troškova s ovog naslova.
ČIŠĆENJE GRADILIŠTA
- Izvođač je dužan bez posebne naknade gradilište stalno održavati čistim te s mjesta montaže ukloniti sve nepotrebne materijale, uređaje, otpad, građevinsku šutu, ambalažu itd. Nakon dovršenja radova gradilište se mora ostaviti uredno. Izvođač je dužan predati predmete koje je isporučio ili ugradio u očišćenom stanju.
I | PRIPREMNI RADOVI
- Svi radovi na demontaži i rušenju na objektima trebaju biti izvedeni uz potrebnu pažnju, da ne dođe do neplaniranog urušavanja te oštećenja na susjednim objektima.
- Sve radove izvršiti pažljivo, poštivajući pravila zaštite na radu. Pri rušenju i demontaži poduzeti sve mjere za sigurnost i zaštitu prolaznika, te susjednih objekata.
- Jediničnom cijenom za svaku pojedinačnu stavku obuhvatiti: - rušenje ili demontažu građevinskog elementa ili konstrukcije, - sva potrebna podupiranja, - iznošenje demontiranog materijala iz objekta i odlaganje na gradilišno odlagalište. - odvoženje na gradsko odlagalište / deponij te sve potrebne takse za odlagalište i sl.
1 | ČIŠĆENJE PARCELE: Grubo čišćenje, uklanjanje nepotrebnog raslinja na površini gradilišta uz uporabu za to potrebnih strojeva (motornih pila, kosilica i sl.). Stavka obuhvaća odvoz svog otpadnog materijala na gradsku deponiju i troškove deponije, pronalazak deponija je obveza izvođača uz napomenu da na otoku ne postoji službeni deponij. Uključen utovar, prijevoz i istovar materijala, sa svim potrebnim pomoćnim radovima. Obračun paušalno. | paušal | 1 | 0
2 | ORGANIZACIJA GRADILIŠTA: Svi pripremni radovi na organizaciji gradilišta; ograđivanje gradilišta, postava gradilišnih kontenjera, eko WC-a, postava građevinskih ormara za nesmetanu opskrbu električne energije gradilišta, osvjetljenja gradilišta, označavanje gradilišta, osiguranje pristupa ulaza na gradilište za vrijeme trajanja radova privremenim konstrukcijama, izvedba nanosne skele, organizacija gradilišta s osiguranjem prostora za odlaganje kamenja i dijela iskopina koje treba privremeno deponirati, sve komplet. Obračun paušalno. | paušal | 1 | 0
3 | ISKOLČENJE: Iskolčenje osi građevine, prema geodetskom projektu iz Glavnog projekta. Iskolčenje provodi ovlaštena osoba s upisom u građevinski dnevnik. U cijeni sav rad i materijal. Obračun paušalno. | paušal | 1 | 0
1.4. | Demontaža postojećih montažnih građevina na gradilištu. Montažne građevine sastoje se od čelične konstrukcije obložene panel pločama sa završnom oblogom kamena. Na krovu je postavljen crijep. Montažni objekti imaju PVC otvore. Na montažnim objektima nalaze se rasvjetna tijela i vanjske klima jedinice te odspajanje istih.Okvirni gabariti građevina su 1.) 4.20 x 3.00 m 1.) 9.15 x 2.60 m 1.) 2.60 x 2.85 m 1.) 4.55 x 2.55 m 1.) 3.65 x 3.20 m 1.) 2.85 x 2.80 m . U cijenu uklječen i odvoz montažnih građevina/ materijala na mjesto koje odredi Investitor. | paušal | 1 | 0
I | PRIPREMNI RADOVI SVEUKUPNO: |  |  | 0
II | ZEMLJANI RADOVI
- Iskopima su obuhvaćeni široki iskop za temeljnu ploču i instalacije, iskop jama za instalacijska okna. Tlo je C - kategorije. Iskop vršiti strojno, bez upotrebe eksploziva.Jediničnim cijenama obuhvati crpljenje podzemnih voda, te zaštita rubova iskopa od urušavanja.
- Iskopani materijal će se dijelom odlagati na privremenu deponiju u krugu gradilišta ili u neposrednoj blizini, na mjestu koje ne ometa odvijanje ostalih radova.
1 | STROJNI ISKOP, OBJEKT: Strojni iskop građevinske jame u materijalu "C" kategorije. Iskop se vrši po fazama kako je opisano u glavnom projektu. Dubine iskopa i visinske kote preuzeti iz projekta. Troškovničkom stavkom obrađen je i strojni iskop za temeljnu konstrukciju. Dio probranog materijala iz iskopa se odlaže na gradilišnu deponiju te se kasnije koristi za nasipanje između nadtemeljnih zidova i formiranja platoa okoliša. Ukoliko na gradilišnoj deponiji nema dovoljno mjesta izvođač treba osigurati drugu deponiju i transport iskopanog materijala do privremene deponije. Preostali dio materijala iz iskopa se odvozi na gradsku deponiju. U cijenu uključen i utovar i odvoz iskopanog materijala te odlaganje iskopanog materijala na gradilišnu deponiju ili privremenu deponiju van gradilišta (dio kojim se naknadno nasipa) i utovar i odvoz iskopanog materijala na gradsku deponiju pronalazak deponija je obveza izvođača uz napomenu da na otoku ne postoji službeni deponij. Eventualni strojni iskop za zamjenu materijala temeljnog tla obračunat u zasebnoj stavci. Obračun po m3 iskopanog materijala u sraslom stanju.
| a) probrani materijal koji se koristi naknadno za nasipanje | m3 | 245 | 0
| b) ostatak materijala koji se odvozi na gradsku deponiju | m3 | 235 | 0
2 | ZAMJENA SLABIJEG TEMELJNOG TLA (OPCIJA): Nakon izvršenog širokog iskopa obavezno pregledati i ispitati temeljno tlo od strane nadzornog inženjera i ovlaštenog geomehaničara kako bi se odredila potreba za zamjenom materijala. Rad uključuje iskop sloja slabog meterijala u temeljnom tlu s odvozom na odlagalište te njegovu zamjenu izradom zbijenih nasipnih slojeva. Materijal za zamjenu predlaže izvođač u skladu sa O.T.U. 2-09, a primjenu odobrava nadzorni inženjer. Zamjena se radi na lokacijama koja su određena prema dogovoru s nadzornim inženjerom i ovlaštenim geomehaničarom, radi potrebe dubljeg temeljenja i poboljšanja nosivosti temeljnog tla. Rad se izvodi isključivo po nalogu nadzornog inženjera i ovlaštenog geomehaničara ukoliko geomehanička provjera nosivog tla na planiranoj koti/lokaciji ne pokazuje traženu nosivost.
a) | Iskop na mjestu zamjene temeljnog tla - u cijeni iskop, utovar i odvoz na gradsku deponiju pronalazak deponija je obveza izvođača uz napomenu da na otoku ne postoji službeni deponij. Iskop se vrši u visini 100cm. Obračun po m3. | m3 | 240 | 0
b) | Zamjena slabog temeljnog tla drobljenim kamenim materijalom u tri sloja debljine uključujući dobavu, prijevoz i ugradnju. Prvi sloj je visine 50cm i u njega se se ugrađuje kameni materijal granulacije >128mm ("šakavac"), te se zbije vibropločom. Zatim se ugrađuju sljedeća 2 sloja visine po 25cm u koje se ugrađuje materijal kameni materijal granulacije 0/63mm. Svaki od dva sloja zbiti do min. 60 MPa. Uključeno ispitivanje zbijenosti. Obračun po m3.
| b1) granulacija >128mm | m3 | 120 | 0
| b2) granulacija 0/63mm | m3 | 120 | 0
3 | ZASIPAVANJE IZMEĐU NADTEMELJNIH ZIDOVA: Zasipavanje između nadtemeljnih zidova objekta probranim materijalom iz iskopa. Materijal za zasipavanje se odlaže na gradilišnu deponiju te se ugrađuje u slojevima visine 0,5m, uz zbijanje svakog sloja pojedinačno. Ukoliko na gradilišnoj deponiji nema dovoljno mjesta izvođač treba osigurati drugu deponiju. Koristiti probrani materijal iz iskopa. U stavci uključeno prijevoz do mjesta ugradnje, zasipanje i zbijanje. Prethodno iskopani materijal i deponiranje istog uključeno u stavci iskopa. Minimalni modul stišljivosti Ms=40MPa. Odstupanje visine planuma dozvoljeno je max. +/- 3,0 cm mjereno profilnom letvom od 4 m. U stavku uključeno i zasipavanja prethodno iskopanih rovova za temeljnu konstrukciju. Obračun po m3 zasipanog materijala u zbijenom stanju. | m3 | 65 | 0
4 | NASIPANJE MATERIJALOM IZ ISKOPA, PLATO OKOLIŠA: Nasipanje radi formiranja platoa okoliša. Visinske kote preuzeti iz projekta. Materijal za zasipavanje se odlaže na gradilišnu deponiju te se ugrađuje u slojevima visine 0,5m, uz zbijanje svakog sloja pojedinačno. Ukoliko na gradilišnoj deponiji nema dovoljno mjesta izvođač treba osigurati drugu deponiju. Koristiti probrani materijal iz iskopa. U stavci uključeno prijevoz do mjesta ugradnje, zasipanje i zbijanje. Prethodno iskopani materijal i deponiranje istog uključeno u stavci iskopa. Minimalni modul stišljivosti Ms=40MPa. Odstupanje visine planuma dozvoljeno je max. +/- 3,0 cm mjereno profilnom letvom od 4 m. Obračun po m3 zasipanog materijala u zbijenom stanju. | m3 | 180 | 0
5 | TAMPON - OBJEKT: Dobava materijala i izrada tampona ispod podložnog betona temeljne ploče i podne ploče objekta. Kameniti materijal propisane granulacije za sloj debljine 15 cm. Veličina zrna tamponskog materijala sloja 4-8 mm 20%, 8-16 mm 20% i 16-32 mm 60% mješavine. Nakon ugradnje i detaljnog planiranja sve površine valjanjem ili vibro pločom zbiti do Ms= 40 KN/m². Nakon izrade, izvršiti potrebna mjerenja i kontrole odstupanja visine planuma. Odstupanje visine planuma dozvoljeno je max. +/- 1,0 cm mjereno profilnom letvom od 4 m. Obračun po m3 ugrađenog tampona. | m3 | 28 | 0
6 | TAMPON - OKOLIŠ: Dobava materijala i izrada tampona ispod podložnog betona temelja nadstrešnice i zidova okoliša te podnih ploča/platoa okoliša. Kameniti materijal propisane granulacije za sloj debljine 15 cm. Veličina zrna tamponskog materijala sloja 4-8 mm 20%, 8-16 mm 20% i 16-32 mm 60% mješavine. Nakon ugradnje i detaljnog planiranja sve površine valjanjem ili vibro pločom zbiti do Ms= 40 KN/m². Nakon izrade, izvršiti potrebna mjerenja i kontrole odstupanja visine planuma. Odstupanje visine planuma dozvoljeno je max. +/- 1,0 cm mjereno profilnom letvom od 4 m. Obračun po m3 ugrađenog tampona. | m3 | 34 | 0
7 | DRENAŽA: Izvedba drenaže oko objekta prema detalju iz projekta. Prvo se izvodi betonska tajača u padu od 0,5%. Potom se na betonsku tajaču polaže drenažna cijev NO150mm omotana geotekstilom, te se zasipa šljunkom frakcije 30mm, visine cca 0,5m. Nakon toga se nasipa sloj nesepariranog šljunka frakcije 30-100mm, visine 1,0m. Kompletan zasip šljunkom je omotan u geotekstil. Zatrpavanje šljunkom izvodi se paralelno sa postavljanjem čepaste folije za zaštitu hidroizolacije i toplinske izolacije. Drenaža se izvodi po oplošju ukopanog objekta i odvodi u reviziona okna koja nisu sastavni dio ove stavke. |  |  | 0
| a) betonska tajača u padu 0,5% izvedenu mršavim betonom C 12/15 | m3 | 4.5 | 0
| b) drenažna cijev NO150mm | m1 | 39 | 0
| c) postavljanje obloge geotekstila 165 g/m² oko drenažne cijevi i oko sloja šljunka. Obračun po m². | m2 | 210 | 0
| d) nasipanje šljunka frakcije 30 mm na visinu 0,5 m od cijevi Obračun po m3. | m3 | 20 | 0
| e) nasipanje nesepariranog šljunka frakcije 30-100 mm u visini cca. 1,0 m od prethodnog sloja. Obračun po m³. | m3 | 37 | 0
II | ZEMLJANI RADOVI SVEUKUPNO: |  |  | 0
III | BETONSKI RADOVI
- Betonski radovi izvode se u skladu s važećim propisom o tehničkim normativima za beton i armirani beton, u skladu s projektima arhitekture i konstrukcije, te u skladu s projektom betona koji je obvezan izraditi izvođač betonskih radova.
1 | PODLOŽNI BETON, OBJEKT, d=5cm, C12/15: Nabava, doprema i ugradnja betona C12/15 za podložni beton temeljne i podne ploče objekta, debljine d=5 cm. Ugrađuje se nakon zbijanja tampona, kao podloga podne ploče. Obračun po m3. | m3 | 9 | 0
2 | PODLOŽNI BETON, OKOLIŠ, d=5cm, C12/15: Nabava, doprema i ugradnja betona C12/15 za podložni beton podnih ploča, rampe i stubišta okoliša te temelja nadstrešnice i zidova okoliša, debljine d=5 cm. Ugrađuje se nakon zbijanja tampona, kao podloga podne ploče. Obračun po m3. | m3 | 12 | 0
III | BETONSKI RADOVI SVEUKUPNO: |  |  | 0
IV | ARMIRANOBETONSKI RADOVI
- Oplata mora biti izvedena na način da pri demontaži ne dolazi do oštećenja betona, a demontaža betona se ne smije vršiti prije nego što beton postigne odgovarajuću čvrstoću.
- Oplata u koju se ugrađuje beton mora odgovarati mjerama, obliku i dimenzijama iz projekta, mora biti dovoljno čvrsta tako da bez pomjeranja i izobličenja izdrži pritisak betonske mase i vibracija pri strojnoj ugradbi betona.
- Izrada oplate podrazumjeva i izradu oplate za otvore, prodore i šliceve u betonskim i AB elementima. Oplata za otvore, prodore i šliceve postavlja se na mjesta definirana arhitektonsko-građevinskim nacrtima i nacrtima instalacija.
- Oplata mora prije ugradbe betona biti premazana sredstvom za obradu oplata.
- Oplata mora prije ugradbe betona biti premazana sredstvom za obradu oplata.
- Prilikom izrade armaturnih koševa te polaganja armaturnih mreža potrebno je u cijenu uračunati dobavu, skladištenje, gradilišni transport, sječenje i vezivanje betonskog čelika.
1 | TEMELJNA PLOČA, OBJEKT, d=40cm, C30/37: Nabava, doprema i ugradnja betona C30/37 za temeljnu ploču objekta, debljine d=40 cm, na podlozi od podložnog betona. Sve površine ploče nakon betoniranja trebaju biti glatke i potpuno čiste. U stavku uključena oplata sa svim potrebnim prodorima. Armatura se obračunava posebno. Obračun po m³. | m3 | 70 | 0
2 | PODNA PLOČA, OBJEKT, d=15cm, C25/30: Nabava, doprema i ugradnja betona C25/30 za podnu ploču objekta debljine d=15cm, na podlozi od podložnog betona. Sve površine ploče nakon betoniranja trebaju biti glatke i potpuno čiste. U stavku uključena oplata sa svim potrebnim prodorima. Armatura se obračunava posebno. Obračun po m³. | m3 | 22 | 0
3 | TEMELJNE STOPE, NADSTREŠNICA, OKOLIŠ, C25/30: Nabava, doprema i ugradnja betona C25/30 za ab temeljne stope nadstrešnice, dimenzija a/b/d=90/90/50cm i a/b/d=110/110/50cm, na podlozi od podložnog betona. U stavku uključeno i ab stupići dim. b/h=30/30cm visine cca. h=50cm radi formiranja ležaja drvenih stupova nadstrešnice iznad nivoa tla. Gornja površina ab temelja mora biti u potpunosti ravna, bez odstupanja, pod aluminijskom letvom (dužine 4 m) u svim smjerovima. U stavku uključena oplata sa svim potrebnim prodorima. Armatura se obračunava posebno. Obračun po m³. | m3 | 3.5 | 0
4 | TEMELJNE GREDE, NADSTREŠNICA, OKOLIŠ, C25/30: Nabava, doprema i ugradnja betona C25/30 za ab temeljne grede nadstrešnice, dimenzija b/h=30/40cm. Gornja površina ab temeljnih greda mora biti u potpunosti ravna, bez odstupanja, pod aluminijskom letvom (dužine 4 m) u svim smjerovima. U stavku uključena oplata sa svim potrebnim prodorima. Armatura se obračunava posebno. Obračun po m³. | m3 | 4.5 | 0
5 | TEMELJI ZIDOVA OKOLIŠA, C25/30: Nabava, doprema i ugradnja betona C25/30 za ab temelje zidova okoliša, visine d=30cm i d=25cm, na podlozi od podložnog betona. Zidovi se izvode radi formiranja platoa okoliša. Temelji dimenzija b/h=30/25cm (prijelaz između travnate površine i popločanog dijela) i b/h=50/30cm (formiranje rampe i platoa na zapadnoj strani objekta). Gornja površina ab temelja mora biti u potpunosti ravna, bez odstupanja, pod aluminijskom letvom (dužine 4 m) u svim smjerovima. U stavku uključena oplata sa svim potrebnim prodorima. Armatura se obračunava posebno. Obračun po m³ izvedenih ab temeljnih traka. | m3 | 7 | 0
6 | PODNE PLOČE, OKOLIŠ, d=12cm, C25/30 : Nabava, doprema i ugradnja betona C25/30 za ab podne ravne ploče platoa okoliša, debljine d=12 cm, na podlozi od podložnog betona. Sve površine ploče nakon betoniranja trebaju biti glatke i potpuno čiste. U stavku uključena oplata sa svim potrebnim prodorima. Armatura se obračunava posebno. Obračun po m³. | m3 | 19 | 0
7 | STUBIŠTE NA TLU, OKOLIŠ, d=12cm, C25/30 : Nabava, doprema i ugradnja betona C25/30 za ab stubište okoliša na tlu, debljine d=12 cm, na podlozi od podložnog betona. Stube presjeka prema projektu. Sve površine ploče nakon betoniranja trebaju biti glatke i potpuno čiste. U stavku uključena oplata sa svim potrebnim prodorima. Armatura se obračunava posebno. Obračun po m³. | m3 | 2.5 | 0
8 | RAMPA, OKOLIŠ, d=12cm, C25/30 : Nabava, doprema i ugradnja betona C25/30 za ab kosu rampu okoliša na tlu s međupodestima, debljine d=12 cm, na podlozi od podložnog betona. Nagib ploha prema projektu. Sve površine ploče nakon betoniranja trebaju biti glatke i potpuno čiste. U stavku uključena oplata sa svim potrebnim prodorima. Armatura se obračunava posebno. Obračun po m³. | m3 | 2 | 0
0
| ukupno 4.1. temeljni elementi |  |  | 0
2 | VERTIKALNI ELEMENTI |  |  | 0
1 | AB NADTEMELJNI ZID, OBJEKT, d=20cm i d=25cm, C30/37: Nabava, doprema i ugradnja betona C30/37 za ab nadtemeljne zidove objekta, debljine d=20cm i d=25cm. Sve površine zidova nakon betoniranja trebaju biti glatke i potpuno čiste. U stavku uključena oplata sa svim potrebnim prodorima, te sve predradnje do završne obrade zida nakon skidanja oplate (brušenje, izravnavanje, krpanje manjih i većih nepravilnosti), kao i ugradnja traka za brtvljenje na svim prekidima betoniranja u dodiru sa zemljom. Armatura se obračunava posebno. Obračun po m³, do donje kote ploče.
| a) d=20cm | m3 | 4 | 0
| b) d=25cm | m3 | 11 | 0
2 | AB ZID, OBJEKT, d=25cm, C30/37: Nabava, doprema i ugradnja betona C30/37 za ab vanjske zidove debljine d=25cm. Sve površine zidova nakon betoniranja trebaju biti glatke i potpuno čiste. U stavku uključena oplata sa svim potrebnim prodorima, te sve predradnje do završne obrade zida nakon skidanja oplate (brušenje, izravnavanje, krpanje manjih i većih nepravilnosti), kao i ugradnja traka za brtvljenje na svim prekidima betoniranja u dodiru sa zemljom. Armatura se obračunava posebno. Obračun po m³, do donje kote ploče (prizemlje) odnosno donje kote grede (kat). | m3 | 47 | 0
3 | AB ZID, OBJEKT, d=20cm, C25/30: Nabava, doprema i ugradnja betona C25/30 za ab unutarnje zidove debljine d=20cm. Sve površine zidova nakon betoniranja trebaju biti glatke i potpuno čiste. U stavku uključena oplata sa svim potrebnim prodorima, te sve predradnje do završne obrade zida nakon skidanja oplate (brušenje, izravnavanje, krpanje manjih i većih nepravilnosti), kao i ugradnja traka za brtvljenje na svim prekidima betoniranja u dodiru sa zemljom. Armatura se obračunava posebno. Obračun po m³, do donje kote ploče. | m3 | 13 | 0
4 | AB NADVOJ U LUKU, OBJEKT, d=25cm, C30/37: Nabava, doprema i ugradnja betona C30/37 za ab nadvoje prizemlja u luku, debljine d=25cm. Sve površine zidova nakon betoniranja trebaju biti glatke i potpuno čiste. U stavku uključena oplata sa svim potrebnim prodorima, te sve predradnje do završne obrade zida nakon skidanja oplate (brušenje, izravnavanje, krpanje manjih i većih nepravilnosti). Armatura se obračunava posebno. Dimenzije luka prema projektu. Obračun po m³, od osi A-B (nadvoji u osima 1 i 3), i od osi 1-3 (nadvoj u osi A), do donje kote ploče. | m3 | 7 | 0
5 | AB STUPOVI, OBJEKT, C30/37: Nabava, doprema i ugradnja betona C30/37 za ab stupove kata. Stupovi debljine d=25cm. Sve površine stupova nakon betoniranja trebaju biti glatke i potpuno čiste. U stavku uključena oplata sa svim potrebnim prodorima, te sve predradnje do završne obrade stupova nakon skidanja oplate (brušenje, izravnavanje, krpanje manjih i većih nepravilnosti). Armatura se obračunava posebno. Obračun po m³, do donje kote grede (ab vijenca). | m3 | 3.5 | 0
6 | AB ZIDOVI, OKOLIŠ, d=20cm, C25/30: Nabava, doprema i ugradnja betona C25/30 za ab zidove okoliša, debljine d=20cm, radi formiranja platoa i rampe okoliša. Sve površine zidova nakon betoniranja trebaju biti glatke i potpuno čiste. U stavku uključena oplata sa svim potrebnim prodorima, te sve predradnje do završne obrade zida nakon skidanja oplate (brušenje, izravnavanje, krpanje manjih i većih nepravilnosti). Armatura se obračunava posebno. Obračun po m³. | m3 | 7.5 | 0
| ukupno 4.2. vertikalni elementi |  |  | 0
3 | HORIZONTALNI ELEMENTI |  |  | 0
1 | STROPNA PLOČA, OBJEKT, d=20cm, C25/30: Nabava, doprema i ugradnja betona C25/30 za ab stropnu ploču objekta debljine d=20cm. Sve površine ploče nakon betoniranja trebaju biti glatke i potpuno čiste. U stavku uključena oplata sa svim potrebnim prodorima i skokovima u ploči, podupiranje do 4 m te sve predradnje do završne obrade nakon skidanja oplate (brušenje, izravnavanje, krpanje manjih i većih nepravilnosti). Armatura se obračunava posebno. Obračun po m³. | m3 | 27 | 0
2 | AB GREDA, OBJEKT, C25/30: Nabava, doprema i ugradnja betona C25/30 za ab gredu prizemlja dimenzija b/h=20/40cm. Sve površine greda nakon betoniranja trebaju biti glatke i potpuno čiste. U stavku uključena oplata sa svim potrebnim prodorima, podupiranje do 4 m visine te sve predradnje do završne obrade nakon skidanja oplate (brušenje, izravnavanje, krpanje manjih i većih nepravilnosti). Armatura se obračunava posebno. Obračun po m³. | m3 | 0.5 | 0
3 | AB GREDA, OBJEKT, C30/37: Nabava, doprema i ugradnja betona C30/37 za ab gredu kata (ab vijenac) dimenzija b/h=35(55)/30(20)cm. Greda je "lomljenog" poprečnog presjeka radi formiranja ležaja za rogove krovišta. U cijenu uračunato u upuštenje na mjestu oslanjanja donjeg pojasa visulje krovišta (ab "čašica"). Sve površine greda nakon betoniranja trebaju biti glatke i potpuno čiste. U stavku uključena oplata sa svim potrebnim prodorima, podupiranje do 4 m visine te sve predradnje do završne obrade nakon skidanja oplate (brušenje, izravnavanje, krpanje manjih i većih nepravilnosti). Armatura se obračunava posebno. Obračun po m³. | m3 | 12 | 0
4 | AB PARAPET KANALA, OBJEKT, C30/37: Nabava, doprema i ugradnja betona C30/37 za ab parapet kanala oborinskih voda krovišta objekta. Sve površine nakon betoniranja trebaju biti glatke i potpuno čiste. Kanal dimenzija poprečnog presjeka b/h=14/25cm. U stavku uključena oplata sa svim potrebnim prodorima i podupiranjem do 4 m visine te sve predradnje do završne obrade nakon skidanja oplate (brušenje, izravnavanje, krpanje manjih i većih nepravilnosti). Armatura se obračunava posebno. Obračun po m3. | m3 | 2 | 0
0
| ukupno 4.3. horizontalni elementi |  |  | 0
4 | KOSI ELEMENTI |  |  | 0
0
1 | UNUTARNJE STUBIŠTE, OBJEKT, d=16cm, C25/30: Nabava, doprema i ugradnja betona C25/30 za ab unutarnje stubište objekta s međupodestima, stube presjeka prema projektu. Sve površine ploče nakon betoniranja trebaju biti glatke i potpuno čiste. Debljina ploče je 16 cm. U stavku uključena oplata sa svim potrebnim prodorima i podupiranjem do 4 m visine te sve predradnje do završne obrade nakon skidanja oplate (brušenje, izravnavanje, krpanje manjih i većih nepravilnosti). Armatura se obračunava posebno. Obračun po m3. | m3 | 3 | 0
0
| ukupno 4.4. kosi elementi |  |  | 0
5 | OSTALI ELEMENTI OPLATE |  |  | 0
0
1 | BARBAKANE, Ø75mm: Barbakane od PVC-a, promjera 75mm na maksimalnom razmaku od 1,50m u dva reda cik-cak. Prvi red je 0.5m od temelja, a drugi 1,5m od temelja Obračun po komadu. | kom. | 20 | 0
| ukupno 4.5. ostali elementi oplate |  |  | 0
IV | ARMIRANOBETONSKI RADOVI SVEUKUPNO: |  |  | 0
V | ARMIRAČKI RADOVI
1 | ARMATURNE ŠIPKE, OBJEKT, B500B: Nabava čeličnih šipki B500B, ispravljanje, čišćenje, siječenje i savijanje, doprema na gradilišni deponij, unutrašnji transport, postavljanje i vezivanje. Obračun po kg. | kg | 14100 | 0
2 | ARMATURNA MREŽA, OBJEKT, B500A: Nabava čeličnih zavarenih mreža B500A, čišćenje, izrezivanje i zavijanje ako je potrebno, doprema na gradilišni deponij, unutrašnji transport, postavljanje i vezivanje.Obračun po kg. | kg | 12500 | 0
| ukupno 5.1. armirački radovi-objekt |  |  | 0
2 | ARMIRAČKI RADOVI - OKOLIŠ
0
1 | ARMATURNE ŠIPKE, OKOLIŠ, B500B: Nabava čeličnih šipki B500B, ispravljanje, čišćenje, siječenje i savijanje, doprema na gradilišni deponij, unutrašnji transport, postavljanje i vezivanje. Obračun po kg. | kg | 2400 | 0
2 | ARMATURNA MREŽA, OKOLIŠ, B500A: Nabava čeličnih zavarenih mreža B500A, čišćenje, izrezivanje i zavijanje ako je potrebno, doprema na gradilišni deponij, unutrašnji transport, postavljanje i vezivanje.Obračun po kg. | kg | 1800 | 0
| ukupno 5.2. armirački radovi-okoliš |  |  | 0
0
V | ARMIRAČKI RADOVI SVEUKUPNO: |  |  | 0
VI | KROVOPOKRIVAČKI I LIMARSKI RADOVI
Limarske radove izvesti od aluminijskog bojenog lima debljine 0,70 mm, ukoliko to opisom stavke nije drugačije predviđeno. Limovi moraju biti ravni i glatki bez kora i mjehura, a moraju se dati lako savijati i obrađivati, te pri savijanju ne smiju pucati niti se ljuštiti.
Materijali za limarske radove moraju odgovarati hrvatskim normama prema zakonu o standardizaciji ( N.N. 53/91, 26/ 93 , 44/95 ili jedankovrijedno
HRN C. B4. 081 i HRN C. E4. 020 za pocinčani i cinčani lim ili jednakovrijedno
HRN C C4. 020 za aluminijski lim ili jednakovrijedno HRN C. E4. 040 za olovni lim ili jednakovrijedno HRN C. D4. 020 za bakreni lim ili jednakovrijedno
Ukoliko pri izvedbi pocinčani lim dolazi u dodir sa plosnatim željezom isto treba prije ugradbe dobro očistiti i dva puta minizirati. Ako lim leži na betonskim ili ožbukanim površinama treba podložiti krovnu ljepenku. Ukoliko je u troškovniku što nejasno ima se od nadzornog organa ili projektanta tražiti objašnjenje i detaljni nacrt prije davanja ponude, jer se kasniji prigovori neće uzeti u obzir niti priznati bilo kakva razlika za naplatu.
Obračun se vrši prema naznakama u pojedinoj stavci. Radove treba izvesti po uzancama zanatstva bez obzira na nedostatke opisa u troškovniku, bez bilo kakve naknade u cijeni.
Jedinična cijena treba sadržavati : - sav rad u radionici - sav materijal i alat - transport i prijenos sa u skladištenjem - sav rad na ugradnji - postavu krovne ljepenke - popravka štete učinjene na svojim ili tuđim radovima - uklanjanje svih nedostataka - čišćenje prostora nakon dovršenog rada
Jedinična cijena obuhvaća: - nabavu materijala, rad u radionici, transport do gradilišta
skladištenje materijala i manipulaciju materijalom na gradilištu
svi posredni i neposredni troškovi za rad, materijal, transport, alat i građ. strojeve,
naknadu za sva snimanja i kontrolu izmjena sve potrebne radne skele
popravak loše izvedenih radova, čišćenje po završenom radu
svu štetu na svojim ili tuđim radovima učinjenim iz nepažnje ili nestručnosti
troškove zaštite pri radu
Limarske radove izvesti sukladno vremenskim prilikama.
OPĆI UVJETI U jediničnoj cijeni pojedine stavke sadržan je sav rad i materijal (dobava i postava), zatim sva sredstva za rad i prijevoz, geodetsko vođenje i sve ostalo potrebno za konačnu izvedbu ovakve vrste radova. U jediničnoj cijeni sadržano je sve što je u opisu pojedine stavke troškovnika, te sve što je u tehničkom opisu, programu kontrole i osiguranja kvalitete, projektu (grafičkim i ostalim prilozima), kao i ostalim pratećim elaboratima.
Izrada, oprema i ugradnja svih limarskih radova na objektu, aluminijskim plastificiranim limom u boji po izboru investitora. U cijenu je uračunat materijal, rad, brtve i svi fazonski komadi. Stavka uključuje i sav potreban sitni pričvrsni material i pribor, te ostale elemente spajanja i brtvljenje do pune gotovosti i funkcionalnosti, stavke.
1 | OBJEKT, DRVENA KROVNA KONSTRUKCIJA, LLD, GL28h, GL24h: Nabava, doprema i montaža konstrukcije četverostrešnog krovišta objekta od lijepljenog lameliranog drva, klase GL28h i GL24h. LLD od četinara, I. klase. Glavni nosači krovišta statičkog sustava dvostruke visulje, u 3 osi. U cijenu je uključena sva potrebna drvena građa: donji pojas visulje dimenzija b/h=16/28cm, vertikale visulje b/h=16/14cm, kosnici visulje b/h=14/16cm, razupora visulje b/h=14/16cm, podrožnice b/h=14/18cm, grebeni b/h=16/20cm, rogovi 12/16cm, sljemena greda b/h=12/10cm i nazidnice 16/10cm povezane vijcima M12/75cm za ab konstrukciju. "Ruke" podrožnica dimenzija b/h=12/12cm, rogovi na osnom razmaku cca. 75cm. Elementi visulje (donji pojas, vertikale, kosnici, razupora), grebeni i podrožnica klase drva GL28h. Rogovi, ruke, sljemena greda i nazidnica klase drva GL24h. Sve zaštićeno fungicidnim premazom. Svi drveni nosivi elementi vidljivi u podgledu. U stavku uključeno nabava i doprema materijala, montaža, sav potreban spojni materijal, obrada vidljivog dijela drvene građe prema dogovoru s investitorom i projektantom, radionički nacrt te sav potreban rad. Obračun po m3 drvene građe.
| a) klasa drva GL28h | m3 | 3.8 | 0
| a) klasa drva GL24h | m3 | 5.2 | 0
2 | KOSI KROV, DAŠČANA OPLATA: Izrada daščane oplate daskom d=24mm, preko rogova nosive konstrukcije krovišta. Daska vidljiva u podgledu. Drvo od četinara, I. klase. Daska služi kao podloga za parnu branu. U stavku je uključen sav rad i materijal kao i obrada vidljivog dijela drvene daske prema dogovoru s investitorom i projektantom, te falc na spoju dvije daske, te zaštićivanje sve drvene građe fungicidnim sredstvom. Obračun po m2 kose površine krova. | m2 | 160 | 0
3 | KOSI KROV, PARNA BRANA: Dobava i postava parne brane na daščanu oplatu krovišta. Utrošak 1,15 m/m². Obračun po m2 kose površine krova. | m2 | 190 | 0
4 | KOSI KROV, LETVANJE, TERMOIZOLACIJA: Letvanje za postavljanje termoizolacije (mineralne vune) krovišta koje se sastoji od drvenih letava izrađenih od četinara II. klase dim. 6/6 cm na osnom razmaku cca 75 cm. Letve se postavljaju u 2 sloja (debljina termoizolacije d=12cm), na daščanu oplatu. Na mjestima prodora dimnjaka i uvala izvesti daščanu podlogu za lim što ulazi u cijenu. U stavku je uključen sav rad i materijal kao i zaštićivanje sve drvene građe fungicidnim sredstvom. Obračun po m2 kose površine. | m2 | 160 | 0
5 | KOSI KROV, TERMOZOLACIJA: Dobava i ugradnja toplinske izolacije kosog krova krovišta od mineralne vune (MW) ili jednakovrijednim proizvodom, ʎmax=0,04 W/mK, d= 12 cm. Letvanje za postavljanje mineralne vune obračunato u zasebnoj stavci. Obračun po m2 kose površine. | m2 | 160 | 0
6 | KOSI KROV, PAROPROPUSNA VODONEPROPUSNA MEMBRANA: Dobava i postava paropropusne vodonepropusne membrane (kišna brana) istovrijedne na letve krovišta (sloj termoizolacije). Utrošak 1,15 m/m². Obračun po m2 kose površine krova. | m2 | 190 | 0
7 | LETVANJE, VENTILACIJSKI SLOJ: Letvanje za izradu ventilacijskog sloja krovišta koje se sastoji od drvenih letava izrađenih od četinara II klase dim. 5/3 cm na razmaku cca 60-70 cm. Provjetravani sloj visine 3cm. Letve se postavljaju na letve termoizolacijskog sloja. Na mjestima prodora dimnjaka i uvala izvesti daščanu podlogu za lim što ulazi u cijenu. U stavku je uključen sav rad i materijal kao i zaštićivanje sve drvene građe fungicidnim sredstvom. Obračun po m2 kose površine. | m2 | 160 | 0
8 | LETVANJE ZA PREKRIVANJE CRIJEPOM: Letvanje za pokrivanje krovišta crijepom koje se sastoji od drvenih letava izrađenih od četinara II klase, dim. 5/3cm na razmaku cca. 35cm, ovisno o vrsti upotrijebljenog crijepa. Na mjestima prodora dimnjaka i uvala izvesti daščanu podlogu za lim što ulazi u cijenu. U stavku je uključen sav rad i materijal kao i zaštićivanje sve drvene građe fungicidnim sredstvom. Obračun po m2 kose površine. | m2 | 160 | 0
9 | KOSI KROV, CRIJEP: Nabava, doprema i postavljanje crijepa na kosu konstrukciju krovišta. Postavljanje crijepa prema uputama proizvođača. Uzorak crijepa prema odabiru investitora. U stavci uključen sav rad i materijal. Obračun po m2 kose površine krova. | m2 | 160 | 0
10 | Dobava, izrada i postava pravokutnog horizontalnog žlijeba iz aluminijskog plastificiranog lima debljine 0.70 mm u boji po RAL-u. Krovni žlijeb se postavlja između krova i zida atike u kanal. Razvijena širina lima cca 80cm. U cijeni, štucne, čepovi, međusobni spojevi na kutevima, standardni bočni završeci žlijeba. Sve fiksirati zakovicama u boji lima, spojeve brtviti silikonom poliuretanom za lim. Nagibi prema odvodnim vertikalama. | m¹ | 55 | 0
11 | Dobava, izrada i postava pravokutnog horizontalnog žlijeba iz aluminijskog plastificiranog lima debljine 0.70 mm u boji po RAL-u. Sa potrebnim držačima žlijeba - kukama na međurazmaku 100 cm. Krovni žlijeb se postavlja po slobodnom rubu kosog krova. Razvijena širina lima cca 80cm. U cijeni, štucne, čepovi, međusobni spojevi na kutevima, standardni bočni završeci žlijeba. Sve fiksirati zakovicama u boji lima, spojeve brtviti silikonom poliuretanom za lim. Nagibi prema odvodnim vertikalama. | m¹ | 15 | 0
12 | Dobava i ugradnja poliesterska tkanine visoke čvrstoće protiv upijanja sa posebnom strukturom tkanja, dvostrani PVC premaz, vatrootporna fungicidna završna obrada i dvostruki TFX lak. Bijela boja tkanine. | m2 | 65 | 0
VI | KROVOPOKRIVAČKI I LIMARSKI RADOVI SVEUKUPNO: |  |  | 0
VII | TESARSKI RADOVI
1 | NADSTREŠNICA, OKOLIŠ, LLD, GL24h: Nabava, doprema i montaža konstrukcije nadstrešnice od lijepljenog lameliranog drva, klase GL24h. LLD od četinara, I. klase. U cijenu je uključena sva potrebna drvena građa: stupovi dimenzija b/h=12/12cm, glavni nosači b/h=14/20cm, sekundarni nosači b/h=10/14cm. Sve zaštićeno fungicidnim premazom. U stavku uključeno nabava i doprema materijala, montaža, sav potreban spojni materijal, obrada vidljivog dijela drvene građe prema dogovoru s investitorom i projektantom te sav potreban rad. Obračun po m3 drvene građe. | m3 | 1.8 | 0
VII | TESARSKI RADOVI SVEUKUPNO: |  |  | 0
VIII | ZIDARSKI RADOVI
- Osnovni materijal kojim se izvode zidanja (opeka i dr.) mora u pogledu kemijskog sastava, mehaničkih svojstava i dimenzija biti u skladu s važećim propisima i normativima.
- Materijali iz kojih se sastoji mort (pijesak, vezivo, voda i aditivi) moraju biti u skladu s važećim propisima i normativima.
- Za pripremu mortova, ako to opisom nije određeno, može se upotrijebiti prirodni pijesak bez organskih primjesa ili umjetno proizveden, drobljeni pijesak. Morski pijesak mora se prije upotrebe isprati.
- Granulacijska krivulja pijeska mora biti u skladu s propisima, odnosno ne smije biti zrna većih od 4 mm, ni više od 10% zrna promjera manjeg od 1 mm. Ovisno o vrsti morta kao vezivo upotrebljava se hidratizirano vapno i (ili) cement.
- Sastav morta, omjeri pojedinih sastojaka, konzistencija svježeg morta i mehanička svojstva stvrdnutog morta moraju odgovarati propisima i normativima.
- Zidanja se moraju izvesti stručno i kvalitetno, uz poštivanje općih i posebnih pravila i uputa proizvođača za pojedine materijale. Dimenzije iz projekta se moraju striktno poštivati.
- Žbukanja se moraju izvoditi stručno i naročito precizno, dok rubovi žbukanih elemenata moraju bez odstupanja pratiti zadanu formu (horizontala, vertikala, kosina i krivulja).
- Cementni namazi i glazure moraju biti u skladu sa zadanom geometrijom ploha. Mjestimična odstupanja od zadane plohe moraju biti u granicama propisanih toleranci.
ŽBUKANJE:
8.1 | Žbukanje unutarnjih zidova i greda vapneno cementnom jednoslojnom žbukom za strojno žbukanje u jednom sloju max. debljine 2,0 cm. Mort za žbukanje kvalitete HRN EN 1998-1:2010 ili jednakovrijedno.
Priprema podloge: Žbukanje se izvodi na sloju polimer cementnog ljepila koje je postavljeno na sloju mineralne vune (ETICS) Podloga mora biti čista, nosiva, suha.Maksimalno odstupanje ravnine zida prema HRN DIN 18202 ili jednakovrijedno na 4 m ± 1 cm. Instalaterske otvore, spojeve različitih materijala kao i nestabilne podloge dodatno rabicirati staklenom mrežicom. Postaviti pocinčane kutne profile.
Žbukanje: Nanijeti predšpric kao žitku masu, zatim žbuku gušće konzistencije u debljini do 2,00 cm. Sloj izravnati, završno obraditi grubo i fino spužvastom (metalnom) gladilicom. U cijenu je uključen sav rad i materijal pomoćna sredstva, priprema podloge, potrebna skela i čišćenje nakon završetka radova. Izvedba prema uputama proizvođača.
| UKUPNO: | m² | 300 | 0
UNUTARNJI ESTRIH:
8.2 | Izrada unutarnjeg plivajućeg cementnog estriha (2000 kg/m3) debljine 6,00 cm i debljine 5,00 cm (mokri čvorovi) armiranog polipropilenskim vlaknima za mikroarmiranje. Estrih se izvodi na 1. Katu, na prije izvedenim slojevima, gledano od AB konstrukcije:
1. EPS-T elastificirani ekspandirani polistiren za udarni zvuk(20 kg/m3), 2x2 cm = 4,00 cm
2. razdjelni sloj: PE folija (1000 kg/m3)
3. plivajući“ cementni estrih, armiran, dilatiran od zidova (2000 kg/m3)
Površina estriha mora biti suha (vlažnosti < 4%), površinski strojno zaglađena (građevinskim helikopterima), ravna (norme EU 18 202 tabela 3. red 3.) ili jednakovrijedno, vrsta (min MB 25), bez cementne skrame, nečistoća, masnoća, pukotina.
Ugradnja: Prvi sloj elastificiranog polistirena EPS-T se postavlja na AB konstrukciju u dva sloja 2 x 2 cm, s izmaknutim pločama kao izolacijski sloj od udarnog zvuka. Nakon ugradnje EPS-T u debljini od 4,00 cm postavlja se razdjelni sloj od PE folije. Cementni estrih izvesti ravno i zaglađeno zbog polaganja završnog poda. U mokrim prostorijama na estrih se ugrađuje polimercementni hidroizolacijski premaz (u radovima hidroizolacije). Svaka 4 m odnosno 25 m² izvesti dilatacijsku rešku. Na sudaru sa zidovima izvesti rešku sa uloškom od EPS-T elastificiranog ekspandiranog polistirena 1 cm.U cijeni stavke su sve potrebne predradnje koje je potrebno izvršiti na podlozi kao i sav potreban rad, materijal, spojna sredstva, svi profili za učvršćenje. U stavku uključiti dobavu i postavu cementnog estriha i svih slojeva toplinske i zvučne izolacije te razdjelnog sloja
| Plivajući“ cementni estrih, armiran d=6 cm | m² | 115 | 0
| Plivajući“ cementni estrih, armiran d=5 cm | m² | 10 | 0
| razdjelni sloj: PE folija (1000 kg/m3) | m² | 125 | 0
| EPS-T elastificirani eksp. polistiren za udarni zvuk d=2x2 cm, ukupno 4,00 cm | m² | 125 | 0
8.3 | Izrada unutarnjeg plivajućeg cementnog estriha (2000 kg/m3) debljine 6,00 cm i debljine 5,00 cm (mokri čvorovi) armiranog polipropilenskim vlaknima za mikroarmiranje. Estrih se izvodi na prizemlju, na prije izvedenim slojevima, gledano od AB konstrukcije:
1. BITUMENSKA traka s uloškom staklenog voala
2. XPS ekstrudirana polistirenska pjena d = 5,00 cm
3. EPS-T elastificirani ekspandirani polistiren za udarni zvuk(20 kg/m3), 1x2 cm = 200 cm
4. razdjelni sloj: PE folija (1000 kg/m3)
5. plivajući“ cementni estrih, armiran, dilatiran od zidova (2000 kg/m3)
Površina estriha mora biti suha (vlažnosti < 4%), površinski strojno zaglađena (građevinskim helikopterima), ravna (norme EU 18 202 ¸ili jednakovrijedno tabela 3. red 3.), vrsta (min MB 25), bez cementne skrame, nečistoća, masnoća, pukotina.
Ugradnja: Prvi sloj elastificiranog polistirena EPS-T se postavlja na AB konstrukciju u dva sloja 2 x 2 cm, s izmaknutim pločama kao izolacijski sloj od udarnog zvuka. Nakon ugradnje EPS-T u debljini od 4,00 cm postavlja se razdjelni sloj od PE folije. Cementni estrih izvesti ravno i zaglađeno zbog polaganja završnog poda. U mokrim prostorijama na estrih se ugrađuje polimercementni hidroizolacijski premaz (u radovima hidroizolacije). Svaka 4 m odnosno 25 m² izvesti dilatacijsku rešku. Na sudaru sa zidovima izvesti rešku sa uloškom od EPS-T elastificiranog ekspandiranog polistirena 1 cm.U cijeni stavke su sve potrebne predradnje koje je potrebno izvršiti na podlozi kao i sav potreban rad, materijal, spojna sredstva, svi profili za učvršćenje. U stavku uključiti dobavu i postavu cementnog estriha i svih slojeva toplinske i zvučne izolacije te razdjelnog sloja
| Plivajući“ cementni estrih, armiran d=6 cm | m² | 100 | 0
| Plivajući“ cementni estrih, armiran d=5 cm | m² | 30 | 0
| razdjelni sloj: PE folija (1000 kg/m3) | m² | 130 | 0
| EPS-T elastificirani eksp. polistiren za udarni zvuk d=1x2 cm, ukupno 2,00 cm | m² | 130 | 0
| XPS ekstrudirana polistirenska pjena d = 5,00 cm | m² | 130 | 0
8.4 | Krpanje šliceva iza izvedbe instalacija sa ugradnjom rabitz pletiva širine 10 cm produžnim mortom M – 25. Obračun prema stvarnim troškovima. | m¹ | 50 | 0
8.5 | Krpanje šliceva iza izvedbe instalacija sa ugradnjom rabitz pletiva širine 20 cm produžnim mortom M – 100 Obračun prema stvarnim troškovima. | m¹ | 50 | 0
VIII | ZIDARSKI RADOVI SVEUKUPNO: |  |  | 0
IX | IZOLATERSKI RADOVI
Svi radovi i materijali moraju odgovarati postojećim propisima i standardima. Jedinična cijena treba sadržavati: sav rad, uključivo prijevoze, prenose, grijanja itd., sav potreban materijal i transport, poduzimanje mjera po svim postojećim propisima, uklanjanje svih otpada nakon izvedenih radova. Obračun se vrši po m² izvedene površine.
9.1 | Dobava i postava horizontalne hidroizolacije (bitumenske trake s uloškom staklenog voala) ploče prizemlja građevine i temeljne ploče okna platforme
Sastav hidroizolacije
· Hladni bitumenski prednamaz: bitumenska emulzija
· 2 x bitumenske trake s uloškom od staklene tkanine, (1100 kg/m3), debljine 2x0.25cm=0.5 cm, HRN U.M3.300 ili jedankovrijedno
Ugradnja:
Na suhu i čistu zaglađenu armiranobetonsku podlogu d= 15 cm postavljenu na nabijeno zamjensko tlo, izvodi se hladni bitumenski premaz na bazi emulzije. Na osušeni premaz postavljaju se varene trake u dva sloja s uloškom staklenog voala. Ugrađuju se zavarivanjem plinskim plamenicima (goračima). Trake HI su 100% varene međusobno i za podlogu (2x2.5 mm). Preklopi traka su minimalno 10 cm punoplošno vareni. Horizontalna HI izvodi se klasično s prepustom od 30 cm izvan gabarita temeljne ploče te se na nju vari vertikalna HI preko holkera. Sve spojevi horizontalne i vertikalne HI potrebno izvesti prema pravilima struke. Na HI se polaže zaštitna PE folija (1000 kg/m3) ili geotekstil PES kao razdjelni sloj.
Podloga za postavljanje:
Podloga mora biti čista, suha i oslobođena od svih onečišćenja kao što su prljavštine, ulja, masnoće, premazi ili površinski tretmani, itd. Betonske površine treba poravnati radi postizanja glatke površine. Izbočine se moraju ukloniti (brušenje i sl). Sva prašina, odlomljeni ili odvojeni dijelovi moraju se potpuno ukloniti sa podloge prije postave prednamaza.
U cijeni stavke su sve potrebne predradnje koje je potrebno izvršiti na podlozi kao i sav potreban rad, materijal, spojna i brtvena sredstva.
| 2 x bitumenske trake s uloškom staklenog voala, d= 2x0.25cm=0.5 cm | m² | 155 | 0
| PE folija / geotekstil PES | m² | 155 | 0
9.2 | Dobava i postava horizontalne hidroizolacije (bitumenske trake s uloškom staklenog voala) temeljne ploče prizemlja građevine
Sastav hidroizolacije
· Bentonitna membrana
Ugradnja:
bentonitna membrana see postavlja s tamno sivom/tkanom stranom geotekstila prema betonu koji se izolira i kod vodoravnih i kod okomitih aplikacija. Trake se preklapaju min. 10,0 cm na svim rubovima. Rubovi na kraju rola se posmiču kako bi se izbjegao trostruki preklop. Mehanički pričvršćivači ili spajalice (industrijska klamerica) se upotrebljavaju za vrijeme ugradnje za pričvršćivanje traka (uglavnom na preklopima). Ostala ugradnja se radi po uputama proizvođača bentonitne membrane
Podloga za postavljanje:
Gdje je god moguće membrana se postavlja unutar oplate, prije betoniranja, da bi se postiglo urastanje membrane u beton (automatsko obuhvaćanje vlakana geotekstila s betonom). Pri skidanju oplate paziti da ne dođe do nepotrebnih oštećenja membrane.
U cijeni stavke su sve potrebne predradnje koje je potrebno izvršiti na podlozi kao i sav potreban rad, materijal, spojna i brtvena sredstva.
| BENTONITNA MEMBRANA 0.5 cm | m² | 200 | 0
9.3 | Dobava i postava vertikalne hidroizolacije nadtemeljnih zidova prizemlja (bitumenska trake s uloškom od staklene tkanine).
Sustav hidroizolacije i ostalih zaštitnih slojeva
· Hladni bitumenski prednamaz: bitumenska emulzija
· 2 x bitumenske trake s uloškom od staklene tkanine, (1100 kg/m3), debljine 2x0.25cm=0.5 cm, HRN U.M3.300 ili jedankovrijedno
· XPS ekstrudirani polistiren u pločama CS300kPa (30 kg/ m3), d=5 cm
· zašitita sloja: čepasta membrana iz polietilena visoke gustoće HDPE
naboj šljunka
Ugradnja:
Na suhu i čistu podlogu a.b., nadtemeljnih zidova prizemlja izvodi se hladni bitumenski premaz na bazi emulzije. Na osušeni premaz postavljaju se varene trake u dva sloja s uloškom od staklene tkanine. Ugrađuju se zavarivanjem plinskim plamenicima (goračima). Trake HI su 100% varene međusobno i za podlogu (2x2.5 mm). Preklopi traka su minimalno 10 cm punoplošno vareni. Na HI se postavlja XPS ekstrudirani polistiren d= 5 cm (30kg/m3) te slijedi čepasta membrana iz polietilena visoke gustoće HDPE d= 0,8 cm kao zaštita i u vanjski prostor se nabija u slojevima od 15 cm sa šljunkom iz iskopa.
Podloga za postavljanje:
Podloga mora biti čista, suha i oslobođena od svih onečišćenja kao što su prljavštine, ulja, masnoće, premazi ili površinski tretmani, itd. Betonske površine treba poravnati radi postizanja glatke površine. Izbočine se moraju ukloniti (brušenje i sl). Sva prašina, odlomljeni ili odvojeni dijelovi moraju se potpuno ukloniti sa podloge prije postave prednamaza.
Izvedba:
Vertikalna HI nadtemeljnih zidova prizemlja izvodi se klasično na suhu i čistu podlogu, na donjoj koti spaja se sa horizontalnom HI temeljne ploče preko holkera koja je izvedena s prepustom od 60 cm. Vertikalna HI se na gornjoj koti izvodi do visine 30 cm iznad kote gotovog terena. U cijeni stavke su sve potrebne predradnje koje je potrebno izvršiti na podlozi kao i sav potreban rad, materijal, spojna i brtvena sredstva.
| vertikalna HI 2x2.5 mm (1100 kg/m3)_obod tem. ploče | m² | 40 | 0
| Čepasta membrana iz polietilena visoke gustoće HDPE | m² | 40 | 0
9.4 | Dobava i postava izolacije radnih reški pri betoniranju temeljne ploče u fazama. Reške cca 1,0-2,0 cm.
U sve reške temeljne ploče ugrađuje se 2 cm expandiranog polistirena i horizontalna dilatacijska izolacijska traka. Širina trake 32,0 cm.
NAPOMENA: DEFINIRATI NAKON IZRADE PROJEKTA BETONA ZA BETONIRANJE U FAZAMA OD STRANE IZVODITELJA RADOVA
| Dilatacijska izol. traka š= 32 cm | m² | 1 | 0
| Visokofleksibilna traka š= 50,0 cm | m² | 1 | 0
9.5 | Dobava i postava elastičnog tekućeg dvokomponentnog hidroizolacijskog premaza u mokrim prostorima u prizemlju: wc-ovi, tržnica - prodaja ribe, skladište, na cementnu glazuru.
Slojeve izvesti na sljedeći način:
1. Cementni estrih se izvodi debljine 5 - 6 cm. (u zidarskim) radovima)
2. Elastični tekući dvokomponentnog polimer - cementni hidroizolacijski premaz. Premaz je vodonepropusan, paropropusan, premošćuje pukotine i formira fleksibilnu membranu otpornu na stvaranje pukotina ispod keramičkih pločica. HI premaz se izvodi na cementni estrih prije postavljanja keramičkih pločica.
3. Hidroizolacijska elastična traka za perimetarska brtvljenja i za premošćivanje spojeva pod-zid, dilatacija i sl. Hidroizolacijska traka sa centralnim elastičnim dijelom na koji se sa obje strane nastavlja tkana mrežica se ugrađuje na HI premaz. Traku utisnuti u prvi sloj HI i gleterom nanijeti drugi sloj.
4. Na HI se postavljaju kermičke pločice u ljepilu (keramičarski radovi)
Podloga za postavljanje:
Podloga mora biti čista, suha i oslobođena od svih onečišćenja kao što su prljavštine, ulja, masnoće, stari premazi ili površinski tretmani, itd. Betonske površine ili glazure treba pripremiti s temeljnim premazom ili poravnati radi postizanja glatke površine. Izbočine se moraju ukloniti (brušenje i sl). Sva prašina, odlomljeni ili odvojeni dijelovi moraju se potpuno ukloniti sa podloge prije postave premaza.
U cijeni stavke su sve potrebne predradnje koje je potrebno izvršiti na podlozi kao i sav potreban rad, materijal, spojna i brtvena sredstva.
| HI premaz: wc-ovi, tržnica - prodaja ribe, skladište | m² | 250 | 0
| Elastična traka za perimetarska brtvljenja | m¹ | 80 | 0
9.6 | Dobava i postava elastičnog tekućeg Elastični tekući dvokomponentnog polimer - cementni hidroizolacijski premaz hidroizolacijskog premaza u mokrima prostorima na 1. katu: wc-ovi, na cementnu glazuru.
Slojeve izvesti na sljedeći način:
1. Cementni estrih se izvodi debljine 5 - 6 cm. (u zidarskim) radovima)
2. Elastični tekući Elastični tekući dvokomponentnog polimer - cementni hidroizolacijski premaz polimer - cementni hidroizolacijski premaz. Premaz je vodonepropusan, paropropusan, premošćuje pukotine i formira fleksibilnu membranu otpornu na stvaranje pukotina ispod keramičkih pločica. HI premaz se izvodi na cementni estrih prije postavljanja keramičkih pločica.
3. Hidroizolacijska elastična traka za perimetarska brtvljenja i za premošćivanje spojeva pod-zid, dilatacija i sl. Hidroizolacijska traka sa centralnim elastičnim dijelom na koji se sa obje strane nastavlja tkana mrežica se ugrađuje na HI premaz. Traku utisnuti u prvi sloj HI i gleterom nanijeti drugi sloj.
4. Na HI se postavljaju kermičke pločice u ljepilu (keramičarski radovi)
Podloga za postavljanje:
Podloga mora biti čista, suha i oslobođena od svih onečišćenja kao što su prljavštine, ulja, masnoće, stari premazi ili površinski tretmani, itd. Betonske površine ili glazure treba pripremiti s temeljnim premazom ili poravnati radi postizanja glatke površine. Izbočine se moraju ukloniti (brušenje i sl). Sva prašina, odlomljeni ili odvojeni dijelovi moraju se potpuno ukloniti sa podloge prije postave premaza.
U cijeni stavke su sve potrebne predradnje koje je potrebno izvršiti na podlozi kao i sav potreban rad, materijal, spojna i brtvena sredstva.
| HI premaz: wc-ovi | m² | 50 | 0
| Elastična traka za perimetarska brtvljenja | m¹ | 15 | 0
TOPLINSKA IZOLACIJA
9.7 | Dobava i ugradnja izolacijskih ploča iz XPS-a na nadtemeljne zidove prizemlja ukupne debljine 5,00cm, kao zaštita toplinskog mosta (visina 40 cm obodnog temelja). Toplinska izolacija je iz ekstrudiranog polistirena XPS, čvrstoće CS 300 kPa, gustoće 30 kg/m3.
Ugradnja:
Ploče XPS-a se točkasto lijepe hladnim postupkom, ljepilom bez otapala za predhodno izvedenu hidroizolaciju na vanjskim zidovima pod zemljom. Izolacijske ploče se polažu priljubljene jednu do druge bez križnih spojeva. Ploče moraju prijanjati na podlogu. Postavlja se na prethodno izvedenu hidroizolaciju od bitumenskih trake s uloškom od staklene tkanine koje su punoplošno zavarene na AB zidove. Izvedena termoizolacija se zaštićuje čepastom membranom iz polietilena visoke gustoće HDPE (radovi termoizolacije), a vanjski prostor se nabija u slojevima od 30 cm sa drenažnim šljunkom.
U cijeni stavke su sve potrebne predradnje kao i sav potreban materijal, pomoćni materijal i rad.
Napomena: XPS na soklu građevine je obrađen u fasaderskim radovima.
| XPS, CS 300 kPa, 30 kg/m3 , d=5.00 cm | m² | 40 | 0
9.8. | Dobava i postava elastičnog tekućeg tekući dvokomponentnog polimer - cementni hidroizolacijski premaz hidroizolacijskog premaza prije postave kamenih otvora horizontalnih oluka. U cijeni stavke su sve potrebne predradnje koje je potrebno izvršiti na podlozi kao i sav potreban rad, materijal, spojna i brtvena sredstva. | m' | 170 | 0
IX | HIDROIZOLACIJE I TOPLINSKE IZOLACIJE SVEUKUPNO: |  |  | 0
X | BRAVARSKI RADOVI
NAPOMENA: u jedinične cijene stavki obavezno uključiti sve nabave, transporte i ugradnje materijala, sav potreban rad, osnovni i pomoćni materijal i pomoćne radnje, pokretnu skelu, razne pripomoći, sitni spojni materijal i pričvrsna sredstva i sl., a sve do potpune funkcionalne gotovosti pojedine stavke, uključivo čišćenja nakon dovršetka i u tijeku radova - ako opisom stavke nije drugačije određeno. Sve bravarske elemente zaštititi protiv korozije toplo pocinčano i obojano u boji prema izboru investitora, prema propisima za industrijske atmosferske prilike. Završnu boju odrediti zajedno sa projektantom investitorom. Sve dimenzije stavki kao I broj komada stavki prije izrade treba provjeriti na gradilištu I eventualne korekcije dogovoriti sa projektantom ili glavnim nadzornim inženjerom.
Izvođač je obavezan izraditi izvedbeni projekt čelične konstrukcije (radioničke nacrte) i projekt montaže, prema glavnom projektu, a čije cijene će ugraditi u cijene pojedinih stavki. Izvedbeni projekt treba biti prije izrade konstrukcije predan projektantu glavnog projekta na pregled i suglasnost.
10.1 | Izrada, dobava i montaža pocinčanih ljestvi / penjalice. Prečke ljestava moraju biti od okruglog željeza promjera najmanje 1,6 cm i dobro učvršćene odnosno zavarene za stranice ljestava na vertikalnom razmaku od najviše 30 cm. Duljina prečki između stranca ljestava ne smije biti manja od 40 cm. Ljestve, moraju počevši od sedme prečke (oko 2,5 m od poda) imati čvrstu leđnu zaštitu. Ukupna visina od gotovog poda do krova je 6,5 m.
Leđna zaštita mora biti izrađena u obliku kaveza načinjenog od lukova od plosnatog željeza, s unutrašnjim radijusom ne manjim od 70 cm niti većim od 80 cm, koji moraju biti pričvršćeni za stranice ljestava na međusobnom razmaku ne većem od 1,4 m. Lukovi moraju biti povezani vertikalama od plosnatog željeza na razmaku ne većem od 25 cm. Lukovi i vertikale od plosnatog željeza koji međusobno zatvaraju kavez, moraju biti tako dimenzionirani i učvršćeni za ljestve da pružaju sigurnu zaštitu osobama od pada s visine. Ljestve moraju biti kruto vezane sa zgradom, objektom ili konstrukcijom u razmacima ne većim od 3,0 m.
Rukohvati (stranice) ugrađenih ljestava za prilaženje platformama, galerijama, krovovima objekata i sl. moraju biti najmanje 0,75 m iznad prilazne površine. Leđna zaštita mora biti produžena najmanje 1,0 m iznad prilazne površine. U Cijenu uračunati podizne ljestve, te zaštitnu mrežu s mogučnošću zaključavanja radi sprječavanja ulaza.
| Obračun po komadu ljestvi. | kom | 1 | 0
10.2 | Izrada, dobava i montaža ograde stubišta, izrađena od inoxa (AISI 316, tkz. "morski inox"), visine 110 cm. Ograda se sastoji od: > rukohvata, inox cjevasti profil Ø40 > 5 paralelnih inox cjevastih profila Ø10 > vertikala, inox cjevasti profili Ø40 U stavku ulazi sav spojni materijal, komplet do pune gotovosti i funkcionalnosti stavke, uključivo sav potreban spojni materijal i pribor.
| Obračun po m¹ tlocrtne projekcije ograde | m¹ | 25 | 0
10.3 | Izrada, dobava i rukohvata stubišta (sa strane prema zidu), izrađena od inoxa (AISI 316, tkz. "morski inox"), na konačnoj visini 110 cm. Sastoji se od: > rukohvata, inox cjevasti profil Ø40 > nosača, inox cjevasti profili Ø10 U stavku ulazi sav spojni materijal, komplet do pune gotovosti i funkcionalnosti stavke, uključivo sav potreban spojni materijal i pribor.
| Obračun po m¹ tlocrtne projekcije rukohvata | m¹ | 4 | 0
10.4 | Izrada, dobava i montaža ograde vanjskog stubišta, rampe i platoa izrađena od inoxa (AISI 316, tkz. "morski inox"), visine 110 cm. Ograda se sastoji od: > rukohvata, inox cjevasti profil Ø40 > 5 paralelnih inox cjevastih profila Ø10 > vertikala, inox cjevasti profili Ø40 U stavku ulazi sav spojni materijal, komplet do pune gotovosti i funkcionalnosti stavke, uključivo sav potreban spojni materijal i pribor.
| Obračun po m¹ tlocrtne projekcije ograde | m¹ | 30 | 0
X | BRAVARSKI RADOVI SVEUKUPNO: |  |  | 0
XI | STOLARSKI RADOVI I STAKLENE STIJENE- UNUTARNJA STOLARIJA
Napomena: za sve stavke vrijedi; izrada dobava, dostava i ugradnja otvora . Vratna krila opremljena kvakom, cilindar bravom i komplet okovom. Prozorska krila opremljena kvakom i komplet okovom. U cijeni poredvidjeti sve što je potrebno za montažu, boja bijela.
- Stolarski radovi obuhvaćaju izradu i ugradbu građevinske stolarije (vrata, prozori, kombinirane stijene), izradu i ugradbu drvenih obloga, te izradu i ugradbu ostalih stolarskih elemenata prema projektu. Materijal za izradu stolarskih radova mora odgovarati važećim propisima i standardima. Drvo mora biti zdravo i suho, max. 15 % vlažnosti. Vlakna moraju biti ravna i paralelna s podužnim ivicama obrađenof drvenog komada. Drvo ne smije biti pretjerano čvornato, čvorovi moraju biti zdravi i urasli, promjera ne većeg od 3 cm. Čvorovi se ne smiju nalaziti na mjestima stolarskih vezova, kao i na mjestima ugradnje okova. Drveni komadi presjeka manjeg od 9 m2 ne smiju imati čvorove. Presjeci drvenih elemenata, obrada elemenata i stolarski vezovi moraju biti u skladu s pravilima struke i u skladu s detaljima priloženim u projektu.
- Spojna sredstva (ljepilo, čepovi, pera, vijci i čavli) moraju odgovarati važećim standardima i moraju biti pravilno odabrana, pravilno dimenzionirana i ugrađena. Okov mora odgovarati važećim standardima, mora biti stručno odabran, stručno ugrađen i mora odgovarati zahtijevima iz opisa stavke. Gotovi elementi moraju se u radionici premazati fungicidnom mpregnacijom za drvo koja je izrađena na bazi alkidnh smola sa svjetlosnim pigmentima i aktivnim fungicidnim dodacima. Bezbojna impregnacija se upotrebljava ako se stavka u konačnici obrađuje bezbojnim lakom ili lazurnom bojom. U ostalim slučajevima može se upotrijebiti blago tonirana impregnacija.
- Izvođač je obavezan da na objektu (gradilištu) provjeri osnovne mjere te da izradi radioničke nacrte za bitne detalje. Detalji moraju biti u skladu s principijelnim detaljima u projektu. Izrada stolarije može početi tek kad projektant prihvati i ovjeri radioničke nacrte. Prostor između vrata i zida zapunjava se Purpen pjenom. Nakon stvrdnjavanja Purpen pjene, višak pjene se pravolinijski odreže u razini s okvirom, te se reška zapunjava trajno-elastičnim kitom.
11.1 | JEDNOKRILNA VRATA- SKLADIŠTE
Izrada, doprema i montaža jednokrilnih, zaokretnih, unutarnjih, furniranih vrata od cjevaste iverice s drvenim dovratnikom. Zidarska veličina otvora 91/220 cm. Vratno krilo opremljeno kvakom i štitnicima, cilindričnom bravom, 3 ključa i komplet okovom. U donjem dijelu predvidjeti ostavljanje otvora s rešetkom za ventilaciju. Obračun po komadu.
|  | kom | 1 | 0
11.2 | JEDNOKRILNA VRATA- URED + WC ULAZNA
Izrada, doprema i montaža jednokrilnih, zaokretnih, unutarnjih, furniranih vrata od cjevaste iverice s drvenim dovratnikom. Zidarska veličina otvora 91/220 cm. Vratno krilo opremljeno kvakom i štitnicima, cilindričnom bravom, 3 ključa i komplet okovom. Obračun po komadu.
|  | kom | 2 | 0
11.3 | JEDNOKRILNA VRATA- SPREMIŠTE (KAT) + WC
Izrada, doprema i montaža jednokrilnih, zaokretnih, unutarnjih, furniranih vrata od cjevaste iverice s drvenim dovratnikom. Zidarska veličina otvora 81/220 cm. Vratno krilo opremljeno kvakom i štitnicima, cilindričnom bravom, 3 ključa i komplet okovom. Obračun po komadu.
|  | kom | 2 | 0
11.4 | Pregradne stijene u sanitarnim čvorovima. PVC pregrada debljine 5 cm, bijela boja. Nosiva konstrukcija od INOX profila s jednokrilnim vratima svjetle širine 70cm (desna). Stijena je podignuta od poda 10cm, ukupne visine 210 cm, nogice od inoxa. Okov za jednokrilna vrata: kugle od plastike sa rozetama sa mehanizmom za zaključavanje iznutra, sa vidljivom šajbom koja prema vani pokazuje slobodno/zauzeto, i trnom koji omogućuje otključavanje izvana u slučaju nužde, sa pocinčanom WC bravom. Kabine su opremljene sa po jednom vješalicom za garderobu i odbojnikom za vrata. U cijenu uračunat rad, materijal i sav potreban okov. Sve dimenzije uzeti na licu mjesta.
a) | stijena veličine: dužine 170 cm s ugrađenim vratima svjetle širine 70 cm x 200 cm | kom | 1 | 0
b) | stijena veličine: dužine 205 cm s ugrađenim vratima (2 kom) svjetle širine 70 cm x 200 cm | kom | 1 | 0
c) | stijena veličine: dužine 152 cm bez vrata | kom | 1 | 0
d) | stijena veličine: dužine 240 cm s ugrađenim vratima svjetle širine 70 cm x 200 cm | kom | 1 | 0
e) | stijena veličine: dužine 160 cm s ugrađenim vratima svjetle širine 70 cm x 200 cm | kom | 1 | 0
11.5 | PVC pregrada između umivaonika i pisoara. Materijal: PVC pregrada debljine 5 cm, bijela boja. Pregrada je podignuta od poda 10cm, visine 140cm, širine 50 cm, pričvršćeno za zid. U cijenu uračunat rad, materijal i sav potreban okov. Sve dimenzije uzeti na licu mjesta. | kom | 2 | 0
11.6 | Izrada, dobava i montaža unutarnje staklene stijene sa jednokrilnim, zaokretnim, ostakljenim vratima sa tankim aluminijskim dovratnikom, inox kvakom i bravom. Staklena stijena se postavlja na gotovi pod u "U" profil. Krilo i staklena stijena su napravljeni od sigurnosnog kaljenog jednostrukog prozirnog stakla 10 mm. U cijeni sve komplet sa bravom, vratnim krilima, dovratnicima. Obračun po komadu ugrađenih vrata u stijeni.
a) | svijetla dimenzija vrata 110/220 (lijevo krilo) koja se nalazi u staklenoj stijeni dimenzija: dužine 409 cm x visine 236 cm | kom | 1 | 0
b) | staklena stijena dimenzija: dužine 380 cm x visine 236 cm | kom | 1 | 0
XI | STOLARSKI RADOVI - UNUTARNJA STOLARIJA SVEUKUPNO: |  |  | 0
XII | STOLARSKI RADOVI - VANJSKA STOLARIJA
NAPOMENA: u jediničnu cijenu stavke obavezno uključiti sve nabave, transporte i ugradnje materijala, sav potreban rad, osnovni i pomoćni materijal i pomoćne radnje, pokretnu skelu; razne pripomoći, sitni spojni, materijal i pričvrsna sredstva i sl., a sve do potpune funkcionalne gotovosti pojedine stavke, uključivo čišćenje nakon dovršetka i u tijeku radova-ako opisom stavke nije drugačije određeno. Maksimalni koeficijent prolaza topline za prozore i balkonska vrata iznosi Uw=1,8 W/m²K, za vanjska vrata Uw=2,4 W/m²K, dok je koeficijnet prolaza topline stakla maksimalno Ug≤1,4 W/m²K Napomena: u cijenu uključiti ral ugradnju oko svih otvora
Točne mjere obavezno uzeti na licu mjesta.
12.1 | Izrada, dobava i montaža jednokrilnih vrata od visokokvalitetnih plastificiranih PVC profila s ostakljenim nadsvjetlom, predviđeno za vanjski ulaz u WC-ove. Vratno krilo puno. Uključena cilindrična brava, 3 ključa. Dovratnik obuhvaća zid. Nadsvjetlo se otvara otklopno. Visina vrata je 215 cm, visina nadsvjetla je 35 cm. Ugrađuje se u nosivi AB zid, debljine 25 cm. U cijenu uključiti sve neophodne elemente, sav materijal, rad, okov, konačnu obradu, pribor za učvršćenje i kompletnu montažu do pune gotovosti i funkcionalnosti.
a) | dimenzije građevinskog otvora 110/270 (1D, 2L) | kom | 3 | 0
12.2 | Izrada, dobava i montaža jednokrilnih vrata od visokokvalitetnih plastificiranih PVC profila, predviđeno za ulaz u objekt. Vratno krilo od sigurnosnog kaljenog stakla u okviru od PVC profila. Uključena cilindrična brava, 3 ključa, panik letva. Dovratnik obuhvaća zid. Ugrađuje se u nosivi AB zid, debljine 25 cm. U cijenu uključiti sve neophodne elemente, sav materijal, rad, okov, konačnu obradu, pribor za učvršćenje i kompletnu montažu do pune gotovosti i funkcionalnosti.
a) | dimenzije građevinskog otvora 110/260 (1L) | kom | 1 | 0
12.3 | Izrada, dobava i montaža jednokrilnog prozora od visokokvalitetnih plastificiranih PVC profila s otklopno zaokretnim krilom, izrađenog od visokokvalitetnih profila s prekinutim termičkim mostom. Unutarnji i vanjski dio profila spojiti umetcima i brtvama od sintetičkog materijala tako da čine, za zrak i vodu, nepropusne izolacijske komore koje prekidaju termički tok kroz profil. Prozori su opremljeni standardnim kvakama, brtvama i okovima. Ugradnja u zid od AB 25 cm debljine. OSTAKLJENJE : dvostruko IZO staklo 4+16+4 mm -LowE staklo (Ug=max1,1W/m²K) Napomena: Komplet izvedba sa potrebnim radom i materijalom do finalne gotovosti. Točne mjere otvora uzeti na licu mjesta. Obračun po komadu.
a) | dimenzije građevinskog otvora 105/105 | kom | 3 | 0
b) | dimenzije građevinskog otvora 70/80 | kom | 3 | 0
c) | dimenzije građevinskog otvora 70/105 | kom | 3 | 0
d) | dimenzije građevinskog otvora 115/145 | kom | 1 | 0
12.4 | Izrada, dobava i montaža lučne staklene stijene od visokokvalitetnih plastificiranih PVC profila stijena se sastoji od 6 polja, od kojih su dva krila dvokrilnih zaokretnih vrata. Stijena je izrađena od visokokvalitetnih profila s prekinutim termičkim mostom. Unutarnji i vanjski dio profila spojiti umetcima i brtvama od sintetičkog materijala tako da čine, za zrak i vodu, nepropusne izolacijske komore koje prekidaju termički tok kroz profil. Stijena s vratima je opremljena s standardnim kvakama, brtvama i okovima, panik letva. Ugradnja u zid od AB 25 cm debljine. OSTAKLJENJE : dvostruko IZO staklo 4+16+4 mm -LowE staklo (Ug=max1,1W/m²K) Točne mjere otvora uzeti na licu mjesta. Obračun po komadu.
a) | dimenzije otvora 625/260 | kom | 2 | 0
12.5 | Izrada, dobava i montaža klizne staklene stijene od visokokvalitetnih plastificiranih PVC profila stijena se sastoji od 2 klizna polja. Stijena je izrađena od visokokvalitetnih profila s prekinutim termičkim mostom. Unutarnji i vanjski dio profila spojiti umetcima i brtvama od sintetičkog materijala tako da čine, za zrak i vodu, nepropusne izolacijske komore koje prekidaju termički tok kroz profil. Stijena s vratima je opremljena s standardnim kvakama, brtvama i okovima. Ugradnja u zid od AB 25 cm debljine. OSTAKLJENJE : izo staklo 4+16+4+16+4mm -LowE staklo (Ug=max1,1W/m²K) Točne mjere otvora uzeti na licu mjesta. Obračun po komadu.
a) | dimenzije otvora 310/148 | kom | 4 | 0
b) | dimenzije otvora 323/148 | kom | 2 | 0
12.6 | Izrada, dobava i montaža lučne staklene stijene od visokokvalitetnih plastificiranih profila stijena se sastoji od 6 fiksnih polja. Stijena je izrađena od visokokvalitetnih profila s prekinutim termičkim mostom. Unutarnji i vanjski dio profila spojiti umetcima i brtvama od sintetičkog materijala tako da čine, za zrak i vodu, nepropusne izolacijske komore koje prekidaju termički tok kroz profil. Ugradnja u zid od AB 25 cm debljine. OSTAKLJENJE : dvostruko IZO staklo 4+16+4 mm -LowE staklo (Ug=max1,1W/m²K) Točne mjere otvora uzeti na licu mjesta. Obračun po komadu. Točne mjere otvora uzeti na licu mjesta. Obračun po komadu.
a) | Izrada, dobava i montaža stijene (dimenzije građevinskog otvora 586/148) | kom | 1 | 0
b) | Oslikavanje staklenih ploča otvora - strojno oslikane vodootpornom bojom u dva sloja uzorkom različitih boja, prema predviđenom dizajnu (konačni efekt: vitraj). Obračun po m2 oslikane površine. | m2 | 5 | 0
12.7. | Nadstrešnica - Stako Clear 8.8.4, ESG, VSG transparent folijom. Dostava uzorka stakla investitoru na odobrenje. - Ugradnja u kontinuirani alu U profil učvršćen u AB zid - U cijeni točna izmjera, tehnička priprema, nabava okova i profila, izrada stakla, dostava na objekt i ugradnja.
| dim. 4300 x 1000 mm | kom | 2 | 0
| dim. 6100 x 1000 mm | kom | 1 | 0
| dim. 1800 x 1000 mm | kom | 1 | 0
XII | STOLARSKI RADOVI - VANJSKA STOLARIJA SVEUKUPNO: |  |  | 0
XIII | FASADERSKI RADOVI
NAPOMENA: Prije početka izvedbe radova i davanja ponude, izvođač je u obvezi prekontrolirati vertikalnost konstrukcije i dimenzije elemenata iste koji se oblažu pločama na bazi ekspandiranog polistirena. Kompletan materijal potreban za izvedbu termoizolacije fasade mora funkcionirati kao povezani sustav za vanjsku toplinsku izolaciju na bazi ekspandiranog polistirena, a sastoji se od: - sloja ljepila, - ploča ekspandiranog polistirena, - temeljnog armiranog sloja, - završnog sloja uključivo potrebne dodatne elemente: pričvrsnice, kutne i doprozorske profile i dr. Obavezno nuditi sustav jednog proizvođača.
OBRAČUN: Jedinična cijena radova žbukanja mora sadržavati: - sav materijal, uključivo sve završne okapne profile, dilatacione trake i profile, doprozorne profile (UKLJUČIVO I VODOTIJESNO PU BRTVLJENJE U ZONI ŠPALETE (SPOJEVI SA VANJSKOM STOLARIJOM), dobavu, izradu i dopremu alata, mehanizaciju i uskladištenje, zaštita vanjske stolarije, keramike i dr., - sve horizontalne i vertikalne transporte do mjesta montaže, - svu štetu kao i troškove popravka kao posljedica nepažnje u toku izvedbe, - troškove atesta. Fasadne površine se obračunavaju po m². Otvori veličine do 3 m² se ne odbijaju, otvori između 3 i 5 m²; odbija se površina preko 3 m², otvori veći od 5 m² odbija se površina preko 3 m² i špalete se dodatno zaračunavaju po m². Istake, grede, pilasteri, međuprozorski stupci, stupovi, špalete šire od 20cm - obračunavaju se po razvijenoj površini bez dodavanja koeficijenata (koeficijenti trebaju biti uključeni u jediničnu cijenu).
NAPOMENA: u jediničnu cijenu stavke obavezno uključiti svu skelu potrebnu za izvođenje radova, sve mjere osiguranja radnika i prolaznika, sva potrebna premještanja instalacija za potrebe izvođenja radova, vraćanje istih na mjesto i u prvobitno stanje funkcionalnosti; utovar materijala preostalog od radova i odvoz na gradsku deponiju. Također u jediničnu cijenu uključiti sva potrebna osiguranja i podupiranja kod izvođenja radova, kao i čišćenje prostora po dovršetku radova, a sve do potpune gotovosti stavke-ako opisom stavke nije određeno drugačije.
Prije pristupa izradi, izvođač je dužan pregledati kompletnu dokumentaciju te sve nejasnoće ili eventualne nepravilnosti raspraviti sa nadzornim inženjerom i projketantom. Posebnu pažnju treba obratiti na usklađenost riješenja i mjera vezanih za različite projektne cijeline.
13.1 | Dobava i postava ETICS toplinskog fasadnog sustava, (MW, mineralna vuna d=10.00 cm) prema HRN EN 13500 ili jednakovrijedno na vanjske zidove i dijelove zida od AB 25 cm u sastavu:
· polimer-cementno ljepilo (1650 kg/m3) d=0,5 cm
· MW mineralna vuna (100 kg/m3), d=10 cm
· armaturni sloj: polimer-cementna žbuka armirana alkalnopostojanom staklenom mrežicom (1100 kg/m3) d=0,5 cm
· kamena obloga, kamen sivac d = 3,0 cm ili jednakovrijedan
Izvođenje:
1. Ugradnja rubnog aluminijskog koritastog profila (sokl – profil) s potrebnim vijcima s tiplima za pričvršćenje.
2. Postavljenje toplinske izolacije MW mineralna vuna (100 kg/m3), debljine 10.00 cm, gustoće 100 kg/m3 . Ploče se lijepe nanošenjem sloja polimer-cementnog ljepila metodom potpuno pokrivnog nanošenja. Na špalete otvora postavlja se izolacija debljine 2-3 cm.
3. Brušenje spojeva toplinsko izolacijskih ploča i pregled ravnosti fasade
4. Površinu prije nanošenja armaturnog sloja po čitavoj površini treba prekriti mortom za armaturni sloj kao slojem za izravnavanje te ostaviti sušiti najmanje 24 sata
5. Ugrađivanje mehaničkih pričvrsnica “ W-shema“, promjer rozete ≥ 80mm, 8 kom/m2 odnosno u skladu sa HRN EN 13500 ili jedankovrijedno. Udaljenost pričvrsnica od ugla zida i od druge pričvrsnice mora biti ≥ 10 cm. Pričvrsnice se sidre u nosivi sloj zida.
6. Na pričvrsnice nanijeti drugi nanos armaturnog sloja. Izvesti: ojačanja mrežicom na uglovima fasadnih otvora (dijagonalno armiranje pod kutem 45), okapne profile na podgledima svih balkona, istaka, uvučenih dijelova pročelja i gornjim rubovima fasadnih otvora, kutne profile s mrežicom na uglove i na sve promjene u geometriji pročelja, dilatacijske E-form profile po potrebi.
7. Fasadna obloga kamena lijepi se nakon minimalno 7 dana sušenja na očvrsli armaturni sloj. Na očvrslu podlogu nanositi cementni mort. Na tako pripremljenu podlogu, čvrsto se utiskuje obloga kako bi se ostvario stopostotni kontakt obloge s armaturnim slojem.
U cijeni m2 komplet izvedenog pročelja obuhvatiti pripremu pročelja, čišćenja, obradu svih špaleta, rubova, bridova, postave rubnih profila, završetaka, spojeva, prodora itd. U cijenu je uključena OBVEZNA zaštita fasadnih otvora i ostalih gotovih elemenata na pročelju (klupčice i dr) do potpunog završetka fasade. Kod izvedbe sustava potrebno je pridržavati se uputstva proizvođača . Sve komponente sustava moraju se ugraditi od istog proizvođača. Za ugrađeni sustav priložiti Izjave o sukladnosti.
| MW mineralna vuna (100 kg/m3) d=10.00 cm | m² | 250 | 0
XIII | FASADERSKI RADOVI SVEUKUPNO: |  |  | 0
XIV | KAMENOREZAČKI RADOVI
14.1 | Dobava materijala i izvedba unutarnjih prozorskih klupica. Izvode se sa zaobljenih vidljivim rubovima na građevinskom ljepilu. Kamen brušen i poliran sve prema uzorku kojeg potvrđuju projektant i investitor. Dimenzije 15-25,0x3,0 cm.
U cijenu stavke uključena nabava kamena, rad i vezni materijal. Obračun po m¹ kamene klupčice.
|  | m¹ | 34 | 0
14.2 | Dobava materijala, izrada i postavljanje kamenih okvira dim. 17,0x17,0 cm od piljenog, brušenog kamena, sve prema uzorku kojeg potvrđuju projektant i investitor. Vidljivi rubovi obrušeni/zakošeni. Međusobno povezivanje i za podlogu ljepilom za kamen. Sve gore navedeno uključeno u jediničnoj cijeni.
U cijenu stavke uključena nabava kamena, rad i vezni materijal. Obračun po m¹ kamene klupčice.
|  | m¹ | 70 | 0
14.3 | Dobava materijala, izrada i postavljanje kamenih okvira dim. 39,0x17,0 cm od piljenog, brušenog kamena, sve prema uzorku kojeg potvrđuju projektant i investitor. Vidljivi rubovi obrušeni/zakošeni. Međusobno povezivanje i za podlogu ljepilom za kamen.. Sve gore navedeno uključeno u jediničnoj cijeni.
U cijenu stavke uključena nabava kamena, rad i vezni materijal. Obračun po m¹ kamene klupčice.
|  | m¹ | 4 | 0
14.4 | Dobava materijala, izrada i postavljanje kamenih okvira dim. 22,0x17,0 cm od piljenog, brušenog kamena, sve prema uzorku kojeg potvrđuju projektant i investitor. Vidljivi rubovi obrušeni/zakošeni. Međusobno povezivanje i za podlogu ljepilom za kamen. . Sve gore navedeno uključeno u jediničnoj cijeni.
U cijenu stavke uključena nabava kamena, rad i vezni materijal. Obračun po m¹ kamene klupčice.
|  | m¹ | 35 | 0
14.5 | Dobava materijala, izrada i postavljanje poklopnica na parapetima zidova tržnice OPG proizvoda. Izvode se s okapnicom i zaobljenim vidljivim rubovima na građevinskom ljepilu. Kamen brušen sve prema uzorku kojeg potvrđuju projektant i investitor. Dimenzije 50,0x5,0 cm.
U cijenu stavke uključena nabava kamena, rad i vezni materijal. Obračun po m¹ kamene klupčice.
|  | m¹ | 24 | 0
14.6 | Dobava materijala, izrada i postavljanje poklopnica na parapetima zidova tržnice OPG proizvoda. Izvode se s okapnicom i zaobljenim vidljivim rubovima na građevinskom ljepilu. Kamen brušen sve prema uzorku kojeg potvrđuju projektant i investitor. Dimenzije 15,0x5,0 cm.
U cijenu stavke uključena nabava kamena, rad i vezni materijal. Obračun po m¹ kamene klupčice.
|  | m¹ | 9 | 0
14.7 | Dobava materijala, izrada i postavljanje poklopnica krovne atike. Izvode se s zaobljenim vidljivim rubovima, učvršćene građevinskim ljepilom. Kamen brušen sve prema uzorku kojeg potvrđuju projektant i investitor. Dimenzije 32,0x5,0 cm.
U cijenu stavke uključena nabava kamena, rad i vezni materijal. Obračun po m¹ kamene klupčice.
|  | m¹ | 55 | 0
14.8 | Dobava materijala, izrada i postavljanje podova vanjskog dijela tržnice ozrnjenim kamenim pločama kao dolit plano ili jednakovrijedan, sve prema uzorku kojeg potvrđuju projektant i investitor, dimenzija 30,0xsl.x8,0 cm, ljepljenjem ili polaganjem u cementnom mortu(d=2,5cm) (koristiti trass cement) na prethodno izvedenu betonsku podlogu. Sve prema dogovoru s investitorom i nadzorom. Kompletno s fugiranjem sljubnica fugirnom masom. Po završetku polaganja pod oprati.
U cijenu stavke uključena nabava kamena, rad i vezni materijal. Obračun po m² kamenog poda.
|  | m² | 150 | 0
14.9 | Dobava materijala, izrada i postavljanje podova na međupodest stubišta podnim minimalno štokovanim (radi dostatne protukliznosti) kamenim pločama, kao "San Giorgio" ili jednakovrijedan, sve prema uzorku kojeg potvrđuju projektant i investitor, dimenzija 30,0xsl.x3,0 cm, ljepljenjem na prethodno izvedenu betonsku podlogu. Kompletno s fugiranjem sljubnica fugirnom masom. Po završetku polaganja pod oprati. Provjeriti na mjestu ugradnje!
U cijenu stavke uključena nabava kamena, rad i vezni materijal. Obračun po m² kamenog poda.
|  | m² | 4 | 0
14.10 | Dobava materijala, izrada i postavljanje kamenog sokla na podest od istog kamena kao predhodna stavka, dimenzija 10,0x1,0xsl. cm. Vidljivi rubovi obrušeni i skošeni, sve prema uzorku kojeg potvrđuju projektant i investitor. Učvršćeni fleksibilnim ljepilom za kamen na uredno izvedenu podlogu. Fuga minimalna u boji kamena.
U cijenu stavke uključena nabava kamena, rad i vezni materijal. Obračun po m¹ kamenog sokla.
|  | m¹ | 5.5 | 0
14.11 | Dobava materijala, izrada i postavljanje stubišta poliranim kamenim pločama, kao "San Giorgio" ili jednakovrijedan, sve prema uzorku kojeg potvrđuju projektant i investitor, d=3,0 cm za gazišta i d=2,0 cm za čela koja se postavljaju u cementnom mortu, debljine, d=2,0 cm. Ploha gazišta 32,0 cm, a čela 13,5cm. Gazište s štokovanom trakom širine 5,0 cm u funkciji protukliznosti. Fuga je minimalna u boji kamena. Rubovi obrađeni zaobljeno. Po završetku polaganja pod oprati. Provjeriti na mjestu ugradnje!
U cijenu stavke uključena nabava kamena, rad i vezni materijal. Obračun po m¹.
| gazišta 32 cm (20 komada) | m¹ | 26 | 0
| čela 13.5 cm (22 komada) | m¹ | 29 | 0
14.12 | Dobava materijala, izrada i postavljanje kosog kamenog sokla za stubište od istog kamena kao predhodna stavka, d=1,0xsl. cm, a sve prema uzorku kojeg potvrđuju projektant i investitor. Vidljivi rubovi obrušeni i skošeni. Učvršćeni fleksibilnim ljepilom za kamen na uredno izvedenu podlogu. Fuga minimalna u boji kamena.
U cijenu stavke uključena nabava kamena, rad i vezni materijal. Obračun po m¹ ugrađenog kosog (u formi trapeza 'skoka') sokla.
|  | m¹ | 7 | 0
14.13 | Dobava materijala, izrada i postavljanje stubišta ozrnjenim kamenim pločama, kao "San Giorgio" ili jednakovrijedan, sve prema uzorku kojeg potvrđuju projektant i investitor, d=3,0 cm za gazišta i d=2,0 cm za čela koja se postavljaju u cementnom mortu, debljine, d=2,0 cm. Ploha gazišta 32,0 cm, a čela 13,5cm. Fuga je minimalna u boji kamena. Rubovi obrađeni zaobljeno. Po završetku polaganja pod oprati. Provjeriti na mjestu ugradnje!
U cijenu stavke uključena nabava kamena, rad i vezni materijal. Obračun po m¹.
| gazišta 32 cm (4 komada) | m¹ | 40 | 0
| čela 13.5 cm (5 komada) | m¹ | 48 | 0
14.14 | Dobava materijala, izrada i ugradnja kamene obloge zida uz nadstrešnicu. Oblaganje se vrši u cementnom mortu (d=2,5cm) ozrnjenim kamenim pločama dimenzija: 30xsl.x3,5 cm. Kamen brušen sve prema uzorku kojeg potvrđuju projektant i investitor."
U cijenu stavke uključena nabava kamena, rad i vezni materijal. Obračun po m² zida.
|  | m² | 3 | 0
14.15 | Dobava materijala, izrada i ugradnja kamene obloge zida rampe Oblaganje se vrši u cementnom mortu (d=2,5cm) ozrnjenim kamenim pločama dimenzija: 30xsl.x3,5 cm. Kamen brušen sve prema uzorku kojeg potvrđuju projektant i investitor."
U cijenu stavke uključena nabava kamena, rad i vezni materijal. Obračun po m² zida.
|  | m² | 10 | 0
14.16 | Dobava materijala, izrada i postavljanje kamenih pragova od poliranog kamena sa zubom i skošenim rubovima, sve prema uzorku kojeg potvrđuju projektant i investitor. Pragovi vanjskih vrata, dimenzija 43x3,0 cm (s 3 na 2cm).
U cijenu stavke uključena nabava kamena, rad i vezni materijal. Obračun po m¹ kamenog praga.
|  | m¹ | 10.5 | 0
14.17 | Dobava materijala, izrada i ugradnja kamene obloge zidova pročelja. Oblaganje se vrši s kamenim pločama u cementnom mortu, osnovna dimenzija: 60,0xslx3,5 cm, te manjim dimenzijama a sve prema shemi pročelja (tvornički rezano), Izvođač je dužan prije izvedbe izraditi radioničke nacrte oblaganja zidova prema izmjeri na licu mjesta u skladu s projektnom dokumentacijom. Radioničku dokumentaciju s razrađenim karakterističnim detaljima treba prije izvedbe ovjeriti projektant. koje su dodatno radi nosivosti sidrene u nosivu konstrukciju sidrima od nehrđajućeg čelika potrebne nosivosti koju izvođač dokazuje proračunom koji potvrđuje nadzor i investitor. Oblaganje pročelja uključuje i obradu i oblaganje istim kamenim pločama i špaleta oko vanjskih otvora na svim etažama na kojima se izvodi ova kamena fasada. "
Svi pričvrsni i spojni elementi moraju biti u izvedbi AISI 316. Kod vijčanih spojeva s konstrukcijom pročelja osigurati potpunu vodonepropusnost.
U cijeni stavke uključeno je i rezanje ploča na manje dimenzije prema potrebi.
Stavka također obuhvaća i obvezno geodetsko praćenje i kontrolu zahtjevane horizontalnosti i vertikalnosti postavljenih elemenata.
Postava kamene obloge pročelja mora osigurati potpunu funkcionalnu, tehnološku i estetsku gotovost u pogledu izgleda pročeljne obloge i svih karakterističnih detalja, u pogledu osiguranja nesmetane i potpune vodonepropusnosti konstruktivnih elemenata.
Stavka uključuje sve potrebne radnje, alat, materijal, dobavu i ugradnju, skele i sve ostalo potrebno do potpune funkcionalne gotovosti stavke. Sve navedeno (radnje ,alat, materijal, dobava i ugradnja, skele, sve do potpune funkcionale gotovosti stavke) odnosi se i na dio koji je vezan uz kamene okvire oko prozirnih konstrukcija koje je potrebno ugraditi na način da se eliminira toplinski most, postavom između AB konstrukcije i kamenog okvira ekstrudirani polistiren (XPS, Lmax=0,035W/mK) debljine min 3.0cm uključeno u cijenu. Toplinski most djelomično eliminira i termoizolacijski sloj postavljen s unutarnje strane AB zida.
U cijenu stavke uključena nabava kamena, rad i vezni materijal. Obračun po m² zida.
|  | m² | 250 | 0
XIV | KAMENOREZAČKI RADOVI SVEUKUPNO: |  |  | 0
XV | KERAMIČARSKI RADOVI
Sve radove treba izvesti prema nacrtima, opisima troškovnika, postojećim tehničkim propisima, te uputama projektanta i nadzornog inženjera.
U cijenu za svaku pojedinu vrstu rada uključiti sav osnovni i pomoćni materijal, lagane skele, rastur materijala, neminovne otpatke, transport do gradilišta i na gradilištu, troškove izrade, te uklanjanje nečistoća nastalih tokom rada, kao i odvoz sveg pratećeg suvišnog materijala i smeća (ambalaže). Izvođač treba upotrijebiti materijal, koji u svemu (vrsti, boji i kvaliteti) odgovara uzorku, što ga odabere projektant od uzoraka predloženih po izvođaču. Kao vezni materijal za opločenje podova upotrijebiti će se vlažni cementni mort 1:2 ili građevinsko ljepilo. Kod ugradnje u cementni mort pločice se postavljaju zalijevanjem cementnim mlijekom ili strojnim vibriranjem. Vezni materijal je građevinsko ljepilo , po potrebi (mjestu ugradnje) otporno na vlagu i mraz. Moguća je i postava u cementni mort 1:2 na zidnom odnosno 1:3 na podnom opločenju. Za ljepilo je potrebna podloga cementna glazura na podu, betonski zid u glatkoj oplati ili gruba žbuka na zidu. Spojnice fugirati kako je propisano u pojedinoj stavci.
Prije početka radova izvođač je dužan ustanoviti kvalitetu podloge na kojoj se izvode keramičarski radovi, a ako ona nije dobra, mora o tome obavijestiti naručioca radova, kako bi se podloga mogla na vrijeme popraviti i pripremiti za izvedbu keramičarskih radova. Prije polaganja pločica, zid treba dobro očistiti, da se postigne čvrsta veza opločenja sa zidom, da pločice kasnije ne otpadaju. Sav prostor između pločica i zida treba biti potpuno ispunjen i zaliven veznim materijalom. Ako neke pločice imaju veću dimenziju, treba ih obrusiti, ako su manje od propisane mjere, ne smiju biti upotrebljene. Naročitu pažnju obratiti na sastave ploha koje se opločuju, na sastavima opločenja sa drugim plohama obrade i opšavima uz otvore, da budu izvedeni potpuno ravni i čisti. Završna opločenja odmah očistiti od nečistoće i veznog sredstva, a u svaku stavku uključeno je i konačno fino čišćenje površine, te fugiranje.
Podne ravnine moraju biti potpuno ravne i horizontalne, osim u prostorijama sa podnim odvodima, gdje se izvode minimalni padovi prema tim odvodima. Uz podne rešetke, sifone i uz ostale rubove sve podne pločice ili tavelice moraju biti obrezane na potrebnu mjeru i pravilno obrubljene. Podove na otvorenim površinama izvesti sa dilatacijama, tako da ni u jednom smjeru razmak između njih nije veći od 3 m.
Organizaciju svog rada izvođač treba provesti tako da bude u skladu sa operativnim planom, te da ne dođe do zakašnjenja sa vlastitim radovima ili do ometanja u odvijanju radova drugih izvođača.
Obračun po površini za opločenja, a po dužini za rubove i bordure
NAPOMENA: FUGIRATI KISELOOTPORNOM FUGIR MASOM.
Napomena: iskazane količine su projektantske pa dodatak količine loma pločica treba ukalkulirati u jediničnu cijenu.
15.1 | Dobava i polaganje unutarnjih, protukliznih(R11), nepoliranih gres keramičkih pločica u prizemlju ribarnica, hodnik, prostor ispod stepenica i na katu tržnica OPG proizvoda, tržnica specijaliziranih proizvoda, hodnik, te dobava i polaganje-sokla visine 10 cm . Nabavna cijena pločice do 200kn/m²
Pločice: I klasa
Ljepilo za pločice: visokokvalitetno fleksibilno ljepilo s visokim sadržajem polimera.
Dilatacije i spojevi pločica: Elastična jednokomponentna poliuretanska masa za ispunu (brtvljenje) elastičnih fuga, dilatacija i spojeva u kojima se očekuju pomaci uvjetovani „radom“ konstrukcije (statički, toplinski). Elastične fuge izvesti svakih 4 m odnosno svakih 25 m2.
Masa za fugiranje: Cementna, vodoodbojna, abrazijski postojana, antifungicidna, postojane boje.
Polaganje: Pločice se polažu u cementno fleksibilno ljepilo
Sokl visine 10 cm se polaže uz zidove i sve ostale vertikale. Boja i vrsta pločica po izboru projektanta i investitora. U cijeni stavke su sve potrebne predradnje koje je potrebno izvršiti na podlozi kao i sav potreban rad, materijal, pomoćni materijal spojna i brtvena sredstva te čišćenje. U stavci odvojiti cijenu nabave keramičke pločice od postave s ostalim materijalom.
| Pod - pločice protuklizne, nepolirane | m² | 185 | 0
| Sokl h=10 cm | m¹ | 85 | 0
Postava s ljepilom, fugiranjem, silikoniranjem i pomoćnim mat.
| Pod - pločice protuklizne, nepolirane | m² | 185 | 0
| Sokl h=10 cm | m¹ | 85 | 0
15.2 | Dobava i polaganje unutarnjih, gres keramičkih pločica u, na zidovima tržnice - prodaja ribe. Nabavna cijena pločice do 200kn/m²
Pločice: I klasa
Ljepilo za pločice: visokokvalitetno fleksibilno ljepilo s visokim sadržajem polimera.
Dilatacije i spojevi pločica: Elastična jednokomponentna poliuretanska masa za ispunu (brtvljenje) elastičnih fuga, dilatacija i spojeva u kojima se očekuju pomaci uvjetovani „radom“ konstrukcije (statički, toplinski). Elastične fuge izvesti svakih 4 m odnosno svakih 25 m2.
Masa za fugiranje: Cementna, vodoodbojna, abrazijski postojana, antifungicidna, postojane boje.
Polaganje: Zidne pločice se polažu na prethodno izvedeni elastični tekući dvokomponentni hidroizolacijski premaz koji je vodonepropusan, paropropusan, premošćuje pukotine i formira fleksibilnu membranu otpornu na stvaranje pukotina ispod keramičkih pločica (u radovima hidroizolacije). Zidne pločice se polaže uz zidove do visine 2.30 m. Boja i vrsta pločica po izboru projektanta i investitora. U cijeni stavke su sve potrebne predradnje koje je potrebno izvršiti na podlozi kao i sav potreban rad, materijal, pomoćni materijal spojna i brtvena sredstva te čišćenje. U stavci odvojiti cijenu nabave keramičke pločice od postave s ostalim materijalom.
| Zid - pločice | m² | 38 | 0
Postava s ljepilom, fugiranjem, silikoniranjem i pomoćnim mat.
| Zid - pločice | m² | 38 | 0
15.3 | Dobava i polaganje unutarnjih, protukliznih (R11), gres keramičkih pločica u, wc-ovima prizemlja na podove. Nabavna cijena pločice do 200kn/m²
Pločice: I klasa
Ljepilo za pločice: visokokvalitetno fleksibilno ljepilo s visokim sadržajem polimera.
Dilatacije i spojevi pločica: Elastična jednokomponentna poliuretanska masa za ispunu (brtvljenje) elastičnih fuga, dilatacija i spojeva u kojima se očekuju pomaci uvjetovani „radom“ konstrukcije (statički, toplinski). Elastične fuge izvesti svakih 4 m odnosno svakih 25 m2.
Masa za fugiranje: Cementna, vodoodbojna, abrazijski postojana, antifungicidna, postojane boje.
Polaganje: Podne pločice se polažu na prethodno izvedeni elastični tekući dvokomponentni hidroizolacijski premaz koji je vodonepropusan, paropropusan, premošćuje pukotine i formira fleksibilnu membranu otpornu na stvaranje pukotina ispod keramičkih pločica (u radovima hidroizolacije). Zidne pločice se polaže uz zidove do visine 2.30 m. Boja i vrsta pločica po izboru projektanta i investitora. U cijeni stavke su sve potrebne predradnje koje je potrebno izvršiti na podlozi kao i sav potreban rad, materijal, pomoćni materijal spojna i brtvena sredstva te čišćenje. U stavci odvojiti cijenu nabave keramičke pločice od postave s ostalim materijalom.
| Pod - pločice | m² | 21 | 0
Postava s ljepilom, fugiranjem, silikoniranjem i pomoćnim mat.
| Pod - pločice | m² | 21 | 0
15.4 | Dobava i polaganje unutarnjih, gres keramičkih pločica u, na zidovima wc-ova u prizemlju. Nabavna cijena pločice do 200kn/m²
Pločice: I klasa
Ljepilo za pločice: visokokvalitetno fleksibilno ljepilo s visokim sadržajem polimera.
Dilatacije i spojevi pločica: Elastična jednokomponentna poliuretanska masa za ispunu (brtvljenje) elastičnih fuga, dilatacija i spojeva u kojima se očekuju pomaci uvjetovani „radom“ konstrukcije (statički, toplinski). Elastične fuge izvesti svakih 4 m odnosno svakih 25 m2.
Masa za fugiranje: Cementna, vodoodbojna, abrazijski postojana, antifungicidna, postojane boje.
Polaganje: Zidne pločice se polažu na prethodno izvedeni elastični tekući dvokomponentni hidroizolacijski premaz koji je vodonepropusan, paropropusan, premošćuje pukotine i formira fleksibilnu membranu otpornu na stvaranje pukotina ispod keramičkih pločica (u radovima hidroizolacije). Zidne pločice se polaže uz zidove do visine 2.30 m. Boja i vrsta pločica po izboru projektanta i investitora. U cijeni stavke su sve potrebne predradnje koje je potrebno izvršiti na podlozi kao i sav potreban rad, materijal, pomoćni materijal spojna i brtvena sredstva te čišćenje. U stavci odvojiti cijenu nabave keramičke pločice od postave s ostalim materijalom.
| Zid - pločice | m² | 70 | 0
Postava s ljepilom, fugiranjem, silikoniranjem i pomoćnim mat.
| Zid - pločice | m² | 70 | 0
15.5 | Dobava i polaganje unutarnjih, protukliznih (R9), gres keramičkih pločica u, spremištu prizemlja, na katu u wc-u i spremištu. Nabavna cijena pločice do 200kn/m²
Pločice: I klasa
Ljepilo za pločice: visokokvalitetno fleksibilno ljepilo s visokim sadržajem polimera.
Dilatacije i spojevi pločica: Elastična jednokomponentna poliuretanska masa za ispunu (brtvljenje) elastičnih fuga, dilatacija i spojeva u kojima se očekuju pomaci uvjetovani „radom“ konstrukcije (statički, toplinski). Elastične fuge izvesti svakih 4 m odnosno svakih 25 m2.
Masa za fugiranje: Cementna, vodoodbojna, abrazijski postojana, antifungicidna, postojane boje.
Polaganje: Podne pločice se polažu na prethodno izvedeni elastični tekući dvokomponentni hidroizolacijski premaz koji je vodonepropusan, paropropusan, premošćuje pukotine i formira fleksibilnu membranu otpornu na stvaranje pukotina ispod keramičkih pločica (u radovima hidroizolacije). Zidne pločice se polaže uz zidove do visine 2.30 m. Boja i vrsta pločica po izboru projektanta. U cijeni stavke su sve potrebne predradnje koje je potrebno izvršiti na podlozi kao i sav potreban rad, materijal, pomoćni materijal spojna i brtvena sredstva te čišćenje. U stavci odvojiti cijenu nabave keramičke pločice od postave s ostalim materijalom.
| Pod - pločice | m² | 22 | 0
| Sokl h=10 cm | m¹ | 7 | 0
Postava s ljepilom, fugiranjem, silikoniranjem i pomoćnim mat.
| Pod - pločice | m² | 22 | 0
| Sokl h=10 cm | m¹ | 7 | 0
15.6 | Dobava i polaganje unutarnjih, gres keramičkih pločica u, na zidovima u spremištu prizemlja, na katu u wc-u. Nabavna cijena pločice do 200kn/m²
Pločice: I klasa
Ljepilo za pločice: visokokvalitetno fleksibilno ljepilo s visokim sadržajem polimera.
Dilatacije i spojevi pločica: Elastična jednokomponentna poliuretanska masa za ispunu (brtvljenje) elastičnih fuga, dilatacija i spojeva u kojima se očekuju pomaci uvjetovani „radom“ konstrukcije (statički, toplinski). Elastične fuge izvesti svakih 4 m odnosno svakih 25 m2.
Masa za fugiranje: Cementna, vodoodbojna, abrazijski postojana, antifungicidna, postojane boje.
Polaganje: Zidne pločice se polažu na prethodno izvedeni elastični tekući dvokomponentnihidroizolacijski premaz koji je vodonepropusan, paropropusan, premošćuje pukotine i formira fleksibilnu membranu otpornu na stvaranje pukotina ispod keramičkih pločica (u radovima hidroizolacije). Zidne pločice se polaže uz zidove do visine 2.30 m. Boja i vrsta pločica po izboru projektanta i investitora. U cijeni stavke su sve potrebne predradnje koje je potrebno izvršiti na podlozi kao i sav potreban rad, materijal, pomoćni materijal spojna i brtvena sredstva te čišćenje. U stavci odvojiti cijenu nabave keramičke pločice od postave s ostalim materijalom.
| Zid - pločice | m² | 60 | 0
Postava s ljepilom, fugiranjem, silikoniranjem i pomoćnim mat.
| Zid - pločice | m² | 60 | 0
15.7 | Dobava i polaganje unutarnjih, protukliznih (R9) gres keramičkih pločica na katu u uredu. Nabavna cijena pločice do 200kn/m²
Pločice: I klasa
Ljepilo za pločice: visokokvalitetno fleksibilno ljepilo s visokim sadržajem polimera.
Dilatacije i spojevi pločica: Elastična jednokomponentna poliuretanska masa za ispunu (brtvljenje) elastičnih fuga, dilatacija i spojeva u kojima se očekuju pomaci uvjetovani „radom“ konstrukcije (statički, toplinski). Elastične fuge izvesti svakih 4 m odnosno svakih 25 m2.
Masa za fugiranje: Cementna, vodoodbojna, abrazijski postojana, antifungicidna, postojane boje.
Polaganje: Pločice se polažu u cementno fleksibilno ljepilo
| Pod - pločice protuklizne, nepolirane | m² | 10 | 0
| Sokl h=10 cm | m¹ | 12 | 0
Postava s ljepilom, fugiranjem, silikoniranjem i pomoćnim mat.
| Pod - pločice protuklizne, nepolirane | m² | 10 | 0
| Sokl h=10 cm | m¹ | 12 | 0
XV | KERAMIČARSKI RADOVI SVEUKUPNO: |  |  | 0
XVI | SOBOSLIKARSKI - LIČILAČKI RADOVI
Sav materijal koji će se upotrijebiti, kao i pomoćni materijal, rad i pomoćni rad mora u svemu odgovarati standardima, propisima i tehničkim uvjetima. Tijekom izvođenja radova treba obratiti pažnju na atmosferske prilike. Vanjski radovi se ne smiju izvoditi u slučaju oborina, magle, zraka prezasićenog vlagom, te jakog vjetra i temperature ispod +5°C. Premazi i obojenja moraju biti postojani na svjetlo i otporni na pranje vodom, a na vanjskim plohama otporni na atmosferilije. Svi soboslikarski radovi moraju se izvesti prema izabranim uzorcima. Izvođač je dužan prije početka rada pregledati podloge i ustanoviti da li su sposobne za predviđenu obradu. Ako na podlozi postoje bilo kakvi nedostaci koji se mogu odraziti na kvalitetu radova, izvođač je dužan na to upozoriti naručitelja radova jer se naknadno pozivanje na lošu podlogu neće uvažiti. Izvođač može započeti radove tek kad su iz prostorije odstranjeni svi otpaci i drugo što bi moglo smetati izvedbi.
Za sve vrste soboslikarsko­ličilačkih radova podloge moraju biti čiste od prašine i druge prljavštine kao što su: smole, ulja, masti, čađa, gar, bitumen, cement, mort i dr. Bojati ili ličiti dopušteno je samo na suhu i prethodno pripremljenu podlogu. Vanjski ličilački radovi ne smiju se izvoditi po lošem vremenu, koje bi moglo štetiti kvaliteti radova.
NAPOMENA: u jedinične cijene stavki obavezno uključiti sve nabave, transporte i ugradnje materijala, sav potreban rad, pomoćne i predhodne radnje, kao što su gletanje, kitanje, brušenje; osnovni i pomoćni materijal, pomoćnu skelu, zaštitu površina koje se liče i slično, a sve do potpune funkcionalne gotovosti pojedine stavke, uključivo čišćenje nakon dovršetka i u tijeku radova-ako opisom stavke nije drugačije određeno.
16.1 | Soboslikarska obrada (gletanje i ličenje) AB zidova i greda. Rad obuhvaća:
1. čišćenje površine i brušenje svih neravnina na AB zidovima i gredama otprašivanje (zidovi nisu žbukani)
2. nanošenje impregnacije (kontakt grund) i mase za izravnavanje ploha
3. punoplošnje gletanje u dva sloja i brušenje gletanih površina
4. impregnaciju površine (impregnacija za disperzivne boje) i ličenje disperzivnim bojama u dva sloja sa preciznim izvođenjem priključaka na druge površine i materijale (susjedne građevinske dijelove ili ugradbene cjeline) sa akrilnim kitom.
Stavka se odnosi i na zidove sanitarnih prostorija na plohama gdje se ne postavlja zidna keramika i u pojasu od 20-30 cm ispod stropa, poviše keramičkih pločica. U stavci uključena kompletna priprema podloge, sve faze radova, materijal i rad.
| GLETANJE AB zidova i greda | m² | 210 | 0
| LIČENJE AB zidova i greda | m² | 210 | 0
16.2 | Soboslikarska obrada (gletanje i ličenje) obloge zidova od gips kartonskih ploča (akustička predstijenka) Obloga se izvodi na katu u sobama. Rad obuhvaća:
1. čišćenje površine
2. punoplošno gletanje dva puta disperzivnim kitom i brušenje gletanih površina, otprašivanje,
3. impregnaciju površine (impregnacija za disperzivne boje) i dvostruko bojanje disperzivnim bojama.
U stavku je uključena obrada spojeva, ugradnja bandažnih traka,silikoniranje i svih potrebnih profila. U stavci uključen kompletan materijal i rad, te priprema podloge.
| GLETANJE GK obloge | m² | 130 | 0
| LIČENJE GK obloge | m² | 130 | 0
16.3 | Soboslikarska obrada (gletanje i ličenje) spuštenog stropa od gips kartonskih ploča. Rad obuhvaća
1. čišćenje površine
2. punoplošno gletanje dva puta disperzivnim kitom i brušenje gletanih površina, otprašivanje,
3. impregnaciju površine (impregnacija za disperzivne boje) i dvostruko bojanje disperzivnim bojama.
U stavku je uključena obrada spoja stropa s zidom, ugradnja bandažnih traka, silikoniranje i svih potrebnih profila. U stavci uključen kompletan materijal i rad, te priprema podloge.
| GLETANJE GK spuštenog stropa | m² | 120 | 0
| LIČENJE GK spuštenog stropa | m² | 120 | 0
XVI | SOBOSLIKARSKI - LIČILAČKI RADOVI SVEUKUPNO: |  |  | 0
XVII | GIPSKARTONSKI RADOVI
17.1 | Dobava i montaža spuštenog stropa od gipskartonskih ploča. Oblaganje spuštenog stropa s gipskartonskim pločama pločama Podloga za učvršćenje spuštenog stropa je armirani beton. Montaža na metalnoj potkonstrukciji od pocinčanih čeličnih profila (CD profil 60x27x0,6) kao nosivi i montažni profili, učvršćeni u sirovi strop pomoću ovjesa. Ugradbena visina 3-4 m, ukupna visina spuštanja prema projektnoj visini. Obloga gipskartonskim pločama jednostruke debljine d=1,25 cm. Obrada spojeva i površina prema uputi proizvođača. Kvaliteta obrade površine Q2 (prema kategorizaciji proizvođača sistema). U cijenu izrade uračunata je dobava, transport, montaža i ugradnja svih potrebnih elemenata, kao i sve radnje i izrada svih detalja (kod spajanja na obodne konstrukcije, izrada dilatacija), a sve prema uputama i tehničkoj specifikaciji proizvođača sistema. Obračun po m².
a) | prizemlje | m² | 88 | 0
17.2 | Dobava i montaža spuštenog stropa od impregniranih gipskartonskih ploča. Oblaganje spušteni strop s gipskartonskim pločama pločama , postavljanje u sanitarijama. Podloga za učvršćenje spuštenog stropa armirani beton. Montaža na metalnoj potkonstrukciji iz pocinčanih čeličnih profila (CD profil 60x27x0,6) kao nosivi i montažni profili, učvršćeni u sirovi strop pomoću ovjesa. Ugradbena visina 3-4 m, ukupna visina spuštanja prema projektnoj visini. Obloga gipskartonskim pločama jednostruke debljine d=1,25 cm. Obrada spojeva i površina prema uputi proizvođača. Kvaliteta obrade površine Q2 (prema kategorizaciji proizvođača sistema). U cijenu izrade uračunata je dobava, transport, montaža i ugradnja svih potrebnih elemenata, kao i sve radnje i izrada svih detalja (kod spajanja na obodne konstrukcije, izrada dilatacija), a sve prema uputama i tehničkoj specifikaciji proizvođača sistema. Obračun po m².
a) | sanitarije prizemlje, sanitarije kat | m² | 32 | 0
17.3 | Dobava i montaža pregradni zid s gipskartonskim pločama tipa kao d=10,0 cm. Izrada lakog montažnog pregradnog zida s gipskartonskim pločama. Sistem kao pregradni zid . Zid se sastoji od : dvostruke gipskartonske ploče d=2,5cm; polietilen 0,25mm; za ukupnu debljinu zida 10,0 cm sa izolacijom od mineralne vune. Kvaliteta obrade površina Q2 (prema kategorizaciji proizvođača sistema). Stavkom obuhvaćena i izvedba ojačanja od UA profila za ugradnju dovratnika. U cijenu izrade uračunata je dobava, transport, montaža i ugradnja svih potrebnih elemenata, kao i sve radnje i izrada svih detalja (kod spajanja na obodne konstrukcije, izrada dilatacija) a sve prema uputama i tehničkoj specifikaciji proizvođača sistema. Fugirano, priprema za bojanje i to na način da se cijela površina prvo pregleta čistim gipsanim gletom, a zatim impregnira impregnacijom za unutrašnje površine. Sve spojeve između gips-kartonskih i drugih površina potrebno je uredno pokitati odgovarajućim akrilnim kitom. Zidovi u mokrim čvorovima, tuševima ili uz instalacijske šahtove izvode se od impregniranih vodootpornih ploča. Obračun po m² izvedenog pregradnog zida. MAX VISINA ZIDA 450 CM. SKELA U CIJENI.
a) | zidovi suho | m² | 60 | 0
b) | zidovi mokro | m² | 7 | 0
c) | zidovi suho/mokro | m² | 15 | 0
17.4 | Dobava i montaža pregradni zid s gipskartonskim pločama tipa d=12,5 cm. Izrada lakog montažnog pregradnog zida s gipskartonskim pločama. Sistem kao pregradni zid Knauf. Zid se sastoji od: dvostruke gipskartonske ploče d=2,5cm; polietilen 0,25mm; za ukupnu debljinu zida 12,5cm sa izolacijom od mineralne vune. Kvaliteta obrade površina Q2 (prema kategorizaciji proizvođača sistema). Stavkom obuhvaćena i izvedba ojačanja od UA profila za ugradnju dovratnika. U cijenu izrade uračunata je dobava, transport, montaža i ugradnja svih potrebnih elemenata, kao i sve radnje i izrada svih detalja (kod spajanja na obodne konstrukcije, izrada dilatacija) a sve prema uputama i tehničkoj specifikaciji proizvođača sistema. Fugirano, priprema za bojanje i to na način da se cijela površina prvo pregleta čistim gipsanim gletom, a zatim impregnira impregnacijom za unutrašnje površine. Sve spojeve između gips-kartonskih i drugih površina potrebno je uredno pokitati odgovarajućim akrilnim kitom.
Zidovi u mokrim čvorovima, tuševima ili uz instalacijske šahtove izvode se od impregniranih vodootpornih ploča. Obračun po m² izvedenog pregradnog zida. MAX VISINA ZIDA 450 CM. SKELA U CIJENI.
a) | zidovi mokro | m² | 9 | 0
b) | zidovi suho/mokro | m² | 20 | 0
17.5 | Dobava i montaža pregradni zid s gipskartonskim pločama tipa d=20,5 cm. Izrada lakog montažnog pregradnog zida s gipskartonskim pločama. Sistem kao pregradni zid Knauf. Zid se sastoji od: dvostruke gipskartonske ploče d=2,5cm; polietilen 0,25mm; za ukupnu debljinu zida 20,5 cm sa izolacijom od mineralne vune. Kvaliteta obrade površina Q2 (prema kategorizaciji proizvođača sistema). Stavkom obuhvaćena i izvedba ojačanja od UA profila za ugradnju dovratnika. U cijenu izrade uračunata je dobava, transport, montaža i ugradnja svih potrebnih elemenata, kao i sve radnje i izrada svih detalja (kod spajanja na obodne konstrukcije, izrada dilatacija) a sve prema uputama i tehničkoj specifikaciji proizvođača sistema. Fugirano, priprema za bojanje i to na način da se cijela površina prvo pregleta čistim gipsanim gletom, a zatim impregnira impregnacijom za unutrašnje površine. Sve spojeve između gips-kartonskih i drugih površina potrebno je uredno pokitati odgovarajućim akrilnim kitom.
Zidovi u mokrim čvorovima, tuševima ili uz instalacijske šahtove izvode se od impregniranih vodootpornih ploča. Obračun po m² izvedenog pregradnog zida. MAX VISINA ZIDA 450 CM. SKELA U CIJENI.
a) | zidovi mokro | m² | 22 | 0
b) | zidovi suho/mokro | m² | 20 | 0
17.6 | Dobava i ugradnja revizijskih vrata u strop 60/60cm. Vrata se ugrađuju u strop. | kom | 10 | 0
17.7 | Dobava i ugradnja revizijskih vrata u zidu 60/60cm. Vrata se ugrađuju u zid. | kom | 4 | 0
17.8 | Dobava i ugradnja OSB ploča za izradu ojačanja GK zidova na mjestu pričvršćenja sanitarnih elemenata.
|  | m² | 50 | 0
17.9 | Dobava i montaža pregradni zid s gipskartonskim pločama tipa kao d=10,0 cm protupožarnog pregradnog zida. Izrada lakog montažnog pregradnog zida s gipskartonskim pločama protupožarnog pregradnog zida. Sistem kao pregradni zid . Zid se sastoji od : dvostruke gipskartonske protupožarne ploče d=2,5cm; polietilen 0,25mm; za ukupnu debljinu zida 10,0 cm sa izolacijom od mineralne vune. Kvaliteta obrade površina Q2 (prema kategorizaciji proizvođača sistema). Stavkom obuhvaćena i izvedba ojačanja od UA profila za ugradnju dovratnika. U cijenu izrade uračunata je dobava, transport, montaža i ugradnja svih potrebnih elemenata, kao i sve radnje i izrada svih detalja (kod spajanja na obodne konstrukcije, izrada dilatacija) a sve prema uputama i tehničkoj specifikaciji proizvođača sistema. Fugirano, priprema za bojanje i to na način da se cijela površina prvo pregleta čistim gipsanim gletom, a zatim impregnira impregnacijom za unutrašnje površine. Sve spojeve između gips-kartonskih i drugih površina potrebno je uredno pokitati odgovarajućim akrilnim kitom.Protupožarna oznaka zidova u prizemlju je EI 30 Obračun po m² izvedenog pregradnog zida. MAX VISINA ZIDA 450 CM. SKELA U CIJENI.
a) | zidovi protupožarno | m² | 20 | 0
XVII | GIPSKARTONSKI RADOVI SVEUKUPNO: |  |  | 0
XVIII | FASADNA SKELA
18.1 | Fasadna skela. Dobava, montaža i demontaža cijevne fasadne skele za izvedbu svih fasaderskih, krovopokrivačkih, bravarskih i limarskih radova. Skela mora biti izvedena u skladu sa Zakonom o zaštiti na radu, statičkom proračunu i projektu skele sa svim potrebnim ukrutama, vezanjem uz građevinu, zaštitnim ogradama, vertikalnim ljestvama i prilazima, podovima, te uzemljenjem na temeljni uzemljivač. Obračun po m² vertikalne projekcije skele.
|  | m² | 350 | 0
XVIII | FASADNA SKELA SVEUKUPNO: |  |  | 0
XIX | HORTIKULTURA
19.1 | Sječenje stabla s kresanjem grana i vađenjem panja. Utovar i prijevoz drvene mase na deponiju. U jediničnoj cijeni obuhvaćen je sav potreban rad i materijal oko sječe, iskopa, izvlačenja, utovara i prijevoza. Obračun po komadu posječenog stabla.
| a) stablo h~4,0 m, panj promjera 10 do 30 cm (stablo na mjestu nove pristupne pješačke staze ulica-glavni ulaz zgrade i stabla na mjestu nove zgrade / izvođenja zemljanih i betonskih radova) | kom | 3 | 0
19.2 | Uklanjanje grmlja i sječenje niskog raslinja u obuhvatu izvođenja zemljanih i betonskih radova. | kompl | 1 | 0
19.3 | Zaštita postojećih stabala prema ulici, a istu treba izvesti prije početka svih radova, posebno zbog iskopa u blizini korijenja predmetnih stabala. Zaštitu izvesti na način da se omogući izvođenje radova, a da se spriječi oštećivanje stabala. U cijeni sav materijal i rad te postava i demontaža zaštite nakon završetka svih radova. Obračun po komadu zaštićenog stabla. Broj stabala koje treba štititi ovisi o organizaciji gradilišta i broju stabala zatečenih na lokaciji prije početka radova (ukoliko je možda koje prije uklonjeno) te sve treba evidentirati upisom u građevinski dnevnik. | kom | 5 | 0
19.4 | Čišćenje terena po završetku građevinskih radova od svega zaostalog otpada poslije građenja - otpatci raznog porijekla (šljunak, komadi betona, treske,…). Obračun po kompletu. | kompl | 1 | 0
19.5 | Agrotehnička obrada tla budućih zelenih površina do 25 cm dubine. Prije prekapanja površinu je potrebno gnojiti, a kod sadnje uslijeđuje obavezno gnojenje za svaku sadnicu posebno. Obračun po m² obrađenog tla. | m² | 200 | 0
19.6 | Dobava, doprema i sijanje trave na zelenim površinama, u količini od 0.05 kg/m² na prethodno pripremljenu površinu. Rad se sastoji od pripreme tla za sjetvu koji se sastoji od detaljnog planiranja, usitnjavanja, grabljanja površine te nabavka, doprema i sjetva travnate smjese podesne za sušne uvjete i sunce i to u količini koja proizlazi iz standarda travnatog sjemena, razastiranje humusa na buduće zelene površine. Prekrivanje humusnom zemljom u sloju od 2 cm, valjanje, jednokratno inicijalno zalijevanje. Obračun po 1m² obrađene površine. Rad izvesti kombinirano strojem i ručno. | m² | 200 | 0
19.7 | Dobava, doprema i sadnja novih stabala. Jedinična cijena sadrži i pripremu jama, sve komplet izvedeno. Iskop jama za sadnju drveća: iskop strojni, jame veličine 100x100x100 cm, zemlju odlagati uz rub iskopane jame. Razdvojiti zemlju u 2 dijela – donji i gornji slote pri sadnji drveća koristiti ovu zemlju za sadnju, ugradnja obrnutim putem. Obračun po komadu posađenog stabla.
a) | Pittosporum Tobira (pitospora tobirovac), visina sadnice cca 100 cm. (razmak sadnica minimalno 2 m) Sa drvenim kolcima | kom | 6 | 0
b) | Olea Europea (maslina oblica) (razmak sadnica minimalno 7 m), visina sadnice cca 100 cm. Sa drvenim kolcima | kom | 2 | 0
19.8 | Dobava, doprema i sadnja novih grmova. Jedinična cijena sadrži i pripremu jama, sve komplet izvedeno. Obračun po m².
a) | Lavanda Angustifolia (lavanda). | kom | 15 | 0
b) | Rosmarinus Officinalis (ružmarin) | kom | 15 | 0
19.9. | Pažljivi iskop i odvoz postojećih palmi na lokaciju koju odredi investitor u krugu od 1 km. Prirema jama za postavu postojećih palmi. Iskop rupe cca 1,0x1,0x1,0 m. sa nabavom kvalitetne zemlje i humusa debljine 15, planiranje tla, postava geotekstila 300g/m2 i završno sloj oblutaka granulacije 8-16mm debljine 10 cm okon postavljenih postojećih palmi. . Stavke uključuju sav potreban alat, opremu, rad i materijal do finalne gotovosti. Čišćenje mjesta rada te utovar, odvoz i istovar viška materijala na deponiju investitora do 20km.
| Obračun po komadu posadenih postojećih palmi | kom | 2 | 0
XIX | HORTIKULTURA SVEUKUPNO: |  |  | 0
XX | REKAPITULACIJA GRAĐEVINSKO - OBRTNIČKIH RADOVA
I | PRIPREMNI RADOVI |  |  | 0
II | ZEMLJANI RADOVI |  |  | 0
III | BETONSKI RADOVI |  |  | 0
IV | ARMIRANOBETONSKI RADOVI |  |  | 0
V | ARMIRAČKI RADOVI |  |  | 0
VI | KROVOPOKRIVAČKI I LIMARSKI RADOVI |  |  | 0
VII | TESARSKI RADOVI |  |  | 0
VIII | ZIDARSKI RADOVI |  |  | 0
IX | IZOLATERSKI RADOVI |  |  | 0
X | BRAVARSKI RADOVI |  |  | 0
XI | STOLARSKI RADOVI I STAKLENE STIJENE- UNUTARNJA STOLARIJA |  |  | 0
XII | STOLARSKI RADOVI - VANJSKA STOLARIJA |  |  | 0
XIII | FASADERSKI RADOVI |  |  | 0
XIV | KAMENOREZAČKI RADOVI |  |  | 0
XV | KERAMIČARSKI RADOVI |  |  | 0
XVI | SOBOSLIKARSKI - LIČILAČKI RADOVI |  |  | 0
XVII | GIPSKARTONSKI RADOVI |  |  | 0
XVIII | FASADNA SKELA |  |  | 0
XIX | HORTIKULTURA |  |  | 0
XX | GRAĐEVINSKO - OBRTNIČKI RADOVI SVEUKUPNO |  |  | 0

## 2. NAMJEŠTAJ I OPREMA
POSLOVNA GRAĐEVINA - TRŽNICA NOVALJA
2. | TROŠKOVNIK NAMJEŠTAJA I OPREME
17/21 - GP
OPĆI UVJETI:
- Sastavni dio ovog troškovnika je glavni projekt izgradnje poslovne građevine - tržnica Novalja, Alfaplan d.o.o., ZOP: 17/21. Nacrti i grafički prilozi na koje se referira ovaj troškovnik sastavni su dio navedenog projekta.
- Sva oprema treba biti naručena prema specifikaciji, a ukoliko troškovnikom i projektom nisu opisane sve potrebne karakteristike Izvoditelj je dužan konzultirati projektanta ili nadzornog inženjera. Kada nije specificirana završna obrada pojedinih elemenata opreme, Izvoditelj je dužan dostaviti projektantu uzorke mogućih obrada ili na drugi način osigurati uvid i izbor. Dopremljenu opremu izvoditelj je dužan montirati i postaviti na za to projektom predviđeno mjesto. Prije montaže dužan je pregledati dostavljene dijelove i prekontrolirati da nemaju oštećenja. Oštećeni dijelovi i elementi ne smiju se ugraditi već ih je Izvoditelj dužan zamijeniti o svom trošku ili trošku isporučitelja opreme. Ambalažu opreme Izvoditelj je dužan otpremiti o svom trošku na gradsku planirku.
- Jediničnom cijenom treba obuhvatiti izradu radioničkih nacrta koje treba dostaviti projektantu na suglasnost i ovjeru, dobavu i dostavu potrebnog materijala, izradu opreme i dijelova interijera, montažu opreme na mjesto ugradnje sa svim potrebnim spojnim i ovjesnim materijalom, montažu i priključenje opreme na za to predviđeno mjesto te ispitivanje funkcionalnosti ukoliko se radi o uređaju.
- Izlazak na teren i sagledavanje stvarnog stanja prije nuđenja, kao i detaljno proučavanje projektne dokumentacije
Projektom je predviđena profesionalna ugostiteljska oprema izrađena od inoxa . Na gornjim radnim plohama neutralnih radnih stolova, inox mora biti debljine 1 mm ili više, a na gornjim plohama termičkih elemenata 1.5 mm. Dopuštena su odstupanja od +/- 10% od točno navedenih dimenzija odnosno tehničkih specifikacija.
I | PRODAJNA OPREMA I NAMJEŠTAJ
1.1 | RASHLADNA VITRINA ZA RIBU - ugrađen agregat - izrađena od inoxa 316 - bočnice sive - prednja maska siva - radna ploha od granita - zaobljeno prednje staklo - temperatura +0/+2 °C - mirno hlađenje - rashladni plin R290a dimenzija cca 2000x1190x1180 mm (ŠxDxV) | kom | 3 | 0
1.2 | HLADNJAK SA 3 STAKLENA VRATA - zaslon za reklamu - staklena krilna vrata - vanski i unutarnji plašt bijelo lakirani lim - neto korisni volumen 1657 l - temperatura +2/+8 °C - 15 polica podesivih po visini - max. Novisovost police 30 kg - ventilatorsko hlađenje - ugrađena bravica - osvijetljena unutrašnjost LED - elektronski termostat - automatsko otapanje dimenzija cca 2057x700x2022 mm (ŠxDxV) | kom | 2 | 0
1.3 | HORIZONTALNI HLADNJAK/ZAMRZIVAČ ZA SMRZNUTU/SVJEŽU ROBU Horizontalni hladnjak/zamrzivač za čuvanje smrznute ili svježe robe - vanjski plašt crno lakirani lim, unutarnji plašt bijelo lakirani lim - temperatura -1/+8//-18-24 °C - klizni stakleni pokrov - 4 pregrade - osvijetljena unutrašnjost - elektronska regulacija - mirno hlađenje - automatsko otapanje dimenzija cca 2106x858x890 mm (ŠxDxV) | kom | 1 | 0
1.4 | HLADNJAK 590L 0/+10°C - sa ventiliranim hlađenjem - kondenzacijska jedinica punjenja plinom R452A - prilagođen za uvjete rada do 43°C u prostoru do 65% vlažnosti - sistem rada putem monobloka bez isparivača u prostoru za odlaganje namirnica - distribucija hladnog zraka prisilnom kružnom cirkulacijom uz unutarnje bokove ormara - digitalni termostat sa automatskim otapanjem - debljina izolacije min. 60 mm punjena sa poliuretanom bez – CFC spojeva - zaobljeni unutarnji rubovi - vrata sa automatskim zatvaranjem pomoću magnetne brtve - mogućnost spajanja na HACCAP sistem - serijski opremljen sa 6 vodilica i 3 plastificirane rešetke za GN 2/1 - inox izvana i iznutra - priključna snaga: 385W, 220V/50HZ.
| dimenzija cca 710x800x2030 mm (ŠxDxV) | kom | 1 | 0
1.5 | ZAMRZIVAČ 590L -18/-22°C - sa ventiliranim hlađenjem - kondenzacijska jedinica punjenja plinom R452A - prilagođen za uvjete rada do 40°C u prostoru do 60% vlažnosti - sistem rada putem monobloka bez isparivača u prostoru za odlaganje namirnica - digitalni termostat sa automatskim otapanjem - debljina izolacije min. 60 mm punjena sa poliuretanom bez – CFC spojeva - zaobljeni unutarnji rubovi - vrata sa automatskim zatvaranjem pomoću magnetne brtve - mogućnost spajanja na HACCAP sistem - serijski opremljen sa 6 vodilica i 3 plastificirane rešetke za GN 2/1 - inox izvana i iznutra - priključna snaga: 650W, 220V/50HZ.
| dimenzija cca 710x800x20303 mm (ŠxDxV) | kom | 1 | 0
1.6 | LEDOMAT ZA LJUSKASTI LED kap 120 KG/24H Vanjski dio izrađen je od nehrđajućeg čelika. Plastična unutrašnjost. Ledomati sa ugradenim spremnikom, dnevne potrosnje 120 kg. Kapacitet spremnika : 27 Kg Ukupna snaga : 430 W. Vodeno hlađenje dimenzija cca 680x510x1000 mm (ŠxDxV) | kom | 1 | 0
1.7 | INOX REGAL SA 4 PUNE POLICE - 4 pune police (deb. 1 mm) sa omega pojačanjima - ukupna nosivost 150 kg po polici ravnomjerno raspoređenog tereta - noge regala od inox lima sa ukutama i perforacijom za podešavanje razmaka među policama - podesive inox inogice - izvedba komplet inox lim AISI 304 SB+PVC - svi oštri rubovi moraju biti pertlani zbog lakšeg održavanja i zaštite od povreda. dimenzija cca 1300x500x1820 mm (ŠxDxV) | kom | 1 | 0
1.8 | HLADNA KOMORA ZA RIBU Montažna, u kompletu s odvojenim kompresorom na zračno hlađenje, kondenzatorom, statičkim isparivačima, hladioničkim vratima svijetle širine Š=90 cm, (otvaranje prema nacrtu), stropom, izoliranim podom, te sa svom potrebnom automatikom. Stranice komore su izrađene od glatkih izolacijskih panela sendvič izvedbe, debljine 100 mm, sa oplatama od pocinčanog lima debljine 0,7 mm obojenog sa poliesterskim lakom koji odgovara svim sanitarnim uvjetima i izoliranih sa PU pjenom gustoće 38 do 40 kg/m3, koja je ekološka. Odvodi kondenzata sa isparivača u komori iznad 0°C je sifoniziran. Odvodi i cjevovodi napravljeni od bakrenih cijevi, opremljeni izolacijom i armaturama. Unutarnja rasvjeta u vodotijesnoj izvedbi. Sadrže display i imaju izlaz na kompjuterski nadzor i regulaciju temperature (HACCP), sa signalnim lampicama i prekidačem rasvjete. Temperatura sklad.:t = -18°/-20°C Agregat komore se postavlja na krov komore Obavezna provjera dimenzija izmjerom na objektu, dimenzija cca 2000x4000x2600 mm (ŠxDxV). | kom | 1 | 0
1.9 | INOX REGAL SA 4 PUNE POLICE - 4 pune police (deb. 1 mm) sa omega pojačanjima - ukupna nosivost 150 kg po polici ravnomjerno raspoređenog tereta - noge regala od inox lima sa ukutama i perforacijom za podešavanje razmaka među policama - podesive inox inogice - izvedba komplet inox lim AISI 304 SB+PVC - svi oštri rubovi moraju biti pertlani zbog lakšeg održavanja i zaštite od povreda. dimenzija cca 1800x500x1820 mm (ŠxDxV) | kom | 1 | 0
1.10 | INOX REGAL SA 4 PUNE POLICE - 4 pune police (deb. 1 mm) sa omega pojačanjima - ukupna nosivost 150 kg po polici ravnomjerno raspoređenog tereta - noge regala od inox lima sa ukutama i perforacijom za podešavanje razmaka među policama - podesive inox inogice - izvedba komplet inox lim AISI 304 SB+PVC - svi oštri rubovi moraju biti pertlani zbog lakšeg održavanja i zaštite od povreda. dimenzija cca 950x500x1820 mm (ŠxDxV) | kom | 2 | 0
1.11 | INOX REGAL SA 4 PUNE POLICE - 4 pune police (deb. 1 mm) sa omega pojačanjima - ukupna nosivost 150 kg po polici ravnomjerno raspoređenog tereta - noge regala od inox lima sa ukutama i perforacijom za podešavanje razmaka među policama - podesive inox inogice - izvedba komplet inox lim AISI 304 SB+PVC - svi oštri rubovi moraju biti pertlani zbog lakšeg održavanja i zaštite od povreda. dimenzija cca 1200x500x1820 mm (ŠxDxV) | kom | 1 | 0
1.12 | ZIDNI UMIVAONIK, UPRAVLJANJE KOLJENOM dimenzija cca 400x400x335 mm (ŠxDxV) | kom | 1 | 0
1.13 | RADNI STOL OTVORENI - otvoreni - donja polica - podesive inox inogice - svi oštri rubovi pertlani zbog lakšeg održavanja i zaštite od povreda - izvedba komplet inox lim AISI 304 SB+PVC dimenzija cca 800x700x850 mm (ŠxDxV) | kom | 1 | 0
1.14 | STOL ZA PRIPREMU RIBE Stol za pripremu ribe stol s perforiranim umivaonikom s lažnim dnom, teflonskom daskom za rezanje debljine 30mm i rupom za smeće. Izvedba kompletno inox lim AISI 304 dimenzija cca 1600 x 700 x 850 mm (ŠxDxV) | kom | 2 | 0
1.15 | KANTA ZA OTPATKE - poklopac - otvaranje na pedalu - kotačići - izvedba inox lim - kap. 50 lit dimenzija cca ø380x605 mm (ŠxDxV) | kom | 2 | 0
1.16 | PROFESIONALNA TUŠ MJEŠALICA - samostojeća varijanta - regulacija temperature vode - zidno učvršćenje - pomična pipa - tuš za pranje | kom | 2 | 0
1.17 | RADNI STOL ZATVORENI - zatvoreni sa kliznim vratima - korito na lijevoj strani - klizna vrata sa duplom stijenkom - skidljiva polica u sredini - podesive inox inogice - izvedba komplet inox lim AISI 304 SB+PVC - svi oštri rubovi pertlani zbog lakšeg održavanja i zaštite od povreda. dimenzija cca 1400x700x850 mm (ŠxDxV) | kom | 2 | 0
1.18. | RADNI ORMARIĆ S POVIŠENJEM 100MM U potpunosti izrađen od nehrđajućeg čelika. Unutarnji zavareni okvir od nehrđajućeg čelika. Jedinstveno spajanje panela na unutarnji okvir. Radna ploča od nehrđajućeg čelika 304 AISI (visoka 50 mm) sadrži sloj materijala koji prigušuje zvuk i ima okrenute rubove. Središnja polica, podesiva na tri visine. dimenzija cca 2,00 x 0,70 x 0,95 m (ŠxDxV), | kom | 2 | 0
1.19. | RADNI ORMARIĆ S POVIŠENJEM 100MM U potpunosti izrađen od nehrđajućeg čelika. Unutarnji zavareni okvir od nehrđajućeg čelika. Jedinstveno spajanje panela na unutarnji okvir. Radna ploča od nehrđajućeg čelika 304 AISI (visoka 50 mm) sadrži sloj materijala koji prigušuje zvuk i ima okrenute rubove. Središnja polica, podesiva na tri visine. dimenzija cca 1,40 x 0,70 x1,00 m (ŠxDxV), | kom | 2 | 0
1.20. | AUTOMATSKI OMEKŠIVAČ VODE 8 LITARA dimenzija cca 0,25 x 0,46 x 0,48 m (ŠxDxV), | kom | 1 | 0
1.21. | Izrada tehnološkog projekta opreme ribarnice sa svom opremom iz troškovnika te sa mikrolacijama svih priključaka vode i struje.Obračun po kompletu | kpl | 1 | 0
I | PRODAJNA OPREMA I NAMJEŠTAJ UKUPNO |  |  | 0
II | SANITARNA OPREMA
2.1. | sifon
| Dobava i ugradnja sifona za umivaonik s funkcijom samočišćenja, vodoravni odljev. Materijal: plastika Boja: sjajni krom Vodoravni odljev Sifon s funkcijom samočišćenja Kontrola kvalitete prema EN 274-3 ili jednakovrijedno Otporan na koroziju 32 mm 1 1/4'' | kom | 2 | 0
2.2. | wc školjka
d) | Dobava i ugradnja držača za ruke duljine 90 cm, postavljeni na zid u rasponu visine 80 do 90 cm iznad površine poda. | kom | 1 | 0
2.3. | ugradbeni vodokotlić - pisoari
| Dobava i ugradnja ugradbenog vodokotlića sa skrivenim ventilom za ispiranje za pisoare s priključkom za vodu odostraga, drvena traverza za fleksibilnu keramičku montažu, pomicanje s ugradbenim plastičnim kućištem i brzim postavljanjem, pogodno za oblaganje gipsanim pločama, okvir premazan prahom, podesive noge 0–240 mm, Zahtjevi vodećih standarda zaštite od buke DIN 4109 i VDI 4100 ili jednakovrijedno kan postići (u kombinaciji sa setom za smanjenje buke # WD6015 000 000) ili jedankovrijedno, prikladno za mehaničke/elektroničke aktuatorske ploče, prelazi bez alata podesiva po visini, Plastično kućište ugradbeno, univerzalno plastično kućište za kontrolu ispiranja pisoara, uključujući zaštitni poklopac, mrežni priključak 100-240 V AC 50/60 Hz. | kom | 3 | 0
2.4. | tipkalo
| Dobava i ugradnja tipkala za mehaničko aktiviranje, za montažu na površinu podesivi ventil za ispiranje. Prikladni elementi za ugradnju. Okvir pisoara, za skriveni ventil za ispiranje. | kom | 3 | 0
2.5. | pisoar
| Dobava i ugradnja pisoara, skriveni ulaz, bez okvira, za 1/2 " priključak, uključuje mlaznicu s mlazom, ulazni set, otpad, hvatač boca Ø 32 mm i učvršćenja | kom | 3 | 0
2.6. | dozator tekućeg sapuna
| Dobava i ugradnja dozatora tekućeg sapuna, 500 ml, bijeli, s mehaničkom tipkom. | kom | 4 | 0
2.7. | vješalica za odjeću
| Dobava i ugradnja zidne inox vješalice za odjeću | kom | 4 | 0
2.8. | pločica s oznakom wc-a
| Dobava i ugradnja pločica za ulazna vrata s otisnutim simbolima zasebno za muški, ženski i wc za invalide. | kom | 4 | 0
II | SANITARNA OPREMA |  |  | 0
III | OSTALA OPREMA
3.1 | vatrogasni aparati
| Dobava i ugradnja vatrogasnih aparata, jedinice gašenja certificirane HRN EN 3-7 ili jednakovrijedno | kom | 3 | 0
3.2 | ured
a) | Dobava, nabava i ugradnja uredskog stola. Dimezije stola 120x60 cm visina 74 cm. Stol mora imati otvor na radnoj ploči za kabele, nosač za PC, rubove kantirane ABS rubnom trakom debljine 2 mm. Bočne pune strane sa stražnjim pojačanjem, stol je izrađen od iverala minimalne debljine 20 mm. Obračun po kom dopremljenog i postavljenog stola | kom | 2 | 0
b) | Dobava, nabava uredske fotelje s tapeciranim sjedalom i visokim naslonom. Spužva sjedala s dodatnim slojem memorijske pjene minimalne debljine 1 cm. Poleđina naslona u polipropilenu, podesivi rukonasloni,mogućnost promjene visine, kotač za tvrde podove konstrukcija od aluminija. Minimalna visina stolice 110 cm, minimalna visina sjedišta 40 cm, dubina 50 cm, širine 50 cm.Uredske fotelje postavljaju se u prostoru uprave. Obračun po kom dopremljene i postavljene fotelje | kom | 2 | 0
c) | Dobava, nabava i ugradnja mobilnog ladičara s minimalno 3 ladice s kotačićima. Ormar ladičar mora biti usklađen sa uredskim stolom iz stavke a. Vanjske strane mobilnog ladičara izrađene od iverala minimalne debljine 16 mm, prednje strane ladica minimalne debljine 15 mm, stražnja strana ladičara i donja strana ladica od iverala ili mdf lesonita minimalne debljine 3 mm. Minimalne dimenzije ormara 40x50 minimalna visina 60 cm. U cijenu uključene aluminijske ručkice, vodilice sve do potpune funkcionalnosti ladičara. | kom | 2 | 0
d) | Multifunkcijski aparat Kopiranje, skeniranje,printanje, USB povezivost. | kom | 1 | 0
e) | Dobava i ugradnja zidnog pluto panoa 100×100 cm. | kom | 1 | 0
f) | Dobava i ugradnja metalne police, jednostrane, otvorene, tipske, metal plastificiran. Nosivost police 100kg, 5 kom po visini. Dimenzije 80x40x200 cm. | kom | 2 | 0
g) | Dobava i ugradnja koša za otpatke, perforirani, crni | kom | 2 | 0
h) | Stalak za kišobrane, metalni, s gumenom zaštitom na dnu | kom | 2 | 0
3.3 | državni grb RH
| dobava i ugradnja grba RH, drveni okvir, 30×40 cm. | kom | 2 | 0
3.4 | oznake pristupačnosti
Izrada, nabava I postavljanje oznaka pristupačnosti prema Pravilniku o osiguranju pristupačnosti osobama s invaliditetom I smanjenj pokretljivosti prema sli1 Pravilnika i to pod oznakom 1.1, 1.2,1.3, ,1.6, , 1.11. 1.13, 1.14, 1.24., te izrada i postavljanje oglasnog panoa i orjentacijskog plana za kretanje , prema istom pravilniku.
a) | oznake evakuacijskih smjerova, oznake pristupačnosti | kom | 10 | 0
b) | oglasni pano | kom | 1 | 0
c) | orijentacijski plan | kom | 1 | 0
III | OSTALO |  |  | 0
Napomena: Sav sitni materijal (vijčani pribor, stopice, stezaljke, gips i dr.) te ostali nepredviđeni radovi dio su jedinične cijene svake stavke.
IV | KONTROLA ULAZA
1 | Dobava, full-size pješačke barijere, jednostruka, dvosmjerna, s indikatorima stanja i smjera, Visine 2250-2400mm, širine1350-1500mm dubine 1200-1300mm, širina prolaza 650mm, s ugrađenim RFID čitačem i kompatibilnim kontrolerom, 10 servisnih kartica
| Obračun po komadu | kom | 2 | 0
2 | Dobava, isporuka i spajanje tipke za izlaz u nuždi.
| Obračun po komadu | kom | 2 | 0
3 | Dobava sustava za naplatu.Naplatni oramar, elektronska žetonjera za naplatu putem kovanica, modul za fiskalizaciju sa SIM karticom, Mogućnost praćenja i upravljanja preko web/clouda, mogućnost promijene cijene preko web sučelja
| Obračun po komadu | kom | 2 | 0
4 | Cloud pristup modulu fiskalizacije za 12mj
| Obračun po komadu | kom | 2 | 0
5 | Programiranje sustava za naplatu i kontrolu ulaza i puštanje u rad
| Obračun po kompletu | kpl | 2 | 0
6 | Sitni materijal (vijčani pribor, stopice, stezaljke, gips i dr.) te ostali nepredviđeni radovi.
|  | komplet | 1 | 0
7 | Transport, montaža i puštanje u rad sustava za kontrolu ulaza i naplatu | komplet | 1 | 0
IV | KONTROLA ULAZA UKUPNO: |  |  | 0
NAMJEŠTAJ I OPREMA - REKAPITULACIJA
I | PRODAJNI NAMJEŠTAJ I OPREMA |  |  | 0
II | SANITARNA OPREMA |  |  | 0
III | OSTALO |  |  | 0
IV | KONTROLA ULAZA UKUPNO: |  |  | 0
| NAMJEŠTAJ I OPREMA - UKUPNO |  |  | 0

## 6. VERT. PODIZNA PLATFORMA
POSLOVNA GRAĐEVINA - TRŽNICA NOVALJA
6. | TROŠKOVNIK VERTIKALNO PODIZNE PLATFORME
17/21 - GP
OPĆI UVJETI:
- Sastavni dio ovog troškovnika je glavni projekt izgradnje poslovne građevine - tržnica Novalja, Alfaplan d.o.o., ZOP: 17/21 (prvenstveno MAPA 7: Glavni projekt vertikalno podizne platforme). Nacrti i grafički prilozi na koje se referira ovaj troškovnik sastavni su dio navedenog projekta.
- Sva oprema treba biti naručena prema specifikaciji, a ukoliko troškovnikom i projektom nisu opisane sve potrebne karakteristike Izvoditelj je dužan konzultirati projektanta ili nadzornog inženjera. Kada nije specificirana završna obrada pojedinih elemenata opreme, Izvoditelj je dužan dostaviti projektantu uzorke mogućih obrada ili na drugi način osigurati uvid i izbor. Dopremljenu opremu izvoditelj je dužan montirati i postaviti na za to projektom predviđeno mjesto. Prije montaže dužan je pregledati dostavljene dijelove i prekontrolirati da nemaju oštećenja. Oštećeni dijelovi i elementi ne smiju se ugraditi već ih je Izvoditelj dužan zamijeniti o svom trošku ili trošku isporučitelja opreme. Ambalažu opreme Izvoditelj je dužan otpremiti o svom trošku na gradsku planirku.
- Jediničnom cijenom treba obuhvatiti izradu radioničkih nacrta koje treba dostaviti projektantu na suglasnost i ovjeru, dobavu i dostavu potrebnog materijala, izradu opreme i dijelova interijera, montažu opreme na mjesto ugradnje sa svim potrebnim spojnim i ovjesnim materijalom, montažu i priključenje opreme na za to predviđeno mjesto te ispitivanje funkcionalnosti ukoliko se radi o uređaju.
- Izlazak na teren i sagledavanje stvarnog stanja prije nuđenja, kao i detaljno proučavanje projektne dokumentacije
I | VERTIKALNO PODIZNA PLATFORMA
1.1 | Dobava i ugradnja vertikalno podizne platforme. Sastoji se od pogonskog postrojenja, aparature za upravljanje, vrata voznog okna, kabine, sigurnosnih uređaja vertikalno podizne platform, natpisnih pločica, uputa i shema i uređajem govorne veze, te uključuje uporabu svih radnih materijala, opreme i alata potrebnih za dovođenje stavke do potpune gotovosti te završnih ispitivanja i atestiranja, kao i primjenu propisanog programa kontrole i osiguranja kvalitete iz pripadajućeg glavnog projekta vertikalno podizne platforme.
tehnički podaci
Vrsta platforme: vertikalno podizna platforma Nosivost: 400 kg - 5 osoba Brzina vožnje: 0,15 m/s Visina dizanja: 3,56 m Broj i naziv stanica: 2, oznake 0, 1 Broj ulaza: 2, ulazi s iste strane Glavna stanica: 0 Električna instalacija vertikalno podizne platforme: za suhi prostor Vrsta upravljanja: pritiskom na tipkalo željene stanice Napon upravljanja: 24 VDC Napon pogonskog elektromotora: 230 V, 50 Hz
pogonsko postrojenje
Smještaj hidrauličkog agregata: u ormaru smještenom u na udaljenosti do 5 m od voznog okna Hidraulički agregat: Pn=2,2 kW 230 V / 50 Hz Pogonsko postrojenje sastoji se od hidrauličkog agregata sa elektromotorom, uljnom crpkom, sklopom upravljačkih i regulacijskih elektromagnetskih ventila, te od cilindra s klipom u bočnom indirektnom ovjesu. Podizanje i spuštanje kabine vrši se posredstvom čeličnih lanaca. Upotrebljena su 2 čelična lanca, tip BL534. Svi dijelovi funkcionalno spojeni i ispitani.
upravljanje
Kompletna aparatura za upravljanje sastoji se od: - upravljačke kutije smještene na bočnoj stijenci kabine platforme - pozivnih kutija smještenih na stanicama Pozivanje platforme iz stanice vrši se stalnim pritiskom na pozivno tipkalo. Vožnja u željenu stanicu vrši se stalnim pritiskom na tipkala s oznakom stanice smještena na upravljačkom panelu u kabini. Grupa upravljanja sa svim potrebnim sklopnicima, relejima i ostalim uređajima smještena je u posebnom ormaru smještenom u koji je udaljen do 5 m od voznog okna. Električna oprema platforme i zaštita od previsokog napona dodira u skladu je s Pravilnikom o tehničkim normativima za električne instalacije niskog napona (NN 53/91 i NN 05/02) i po njemu pripadajuće HRN Postrojenje je zaštićeno od udara groma spajanjem na gromobransku instalaciju građevine u skladu s Tehničkim propisom za sustave zaštite od djelovanja munje na građevinama (NN 87/08 i 33/10).
vrata voznog okna
Tip: 2-djelna automatska teleskopska Dimenzije: Š=900 mm, V=2100 mm Izvedba: metalna Obloga sigurnosno staklo u čeličnom okviru, inox brušeni Vrata su izvedena s ugrađenom sigurnosnom zabravom.
kabina
Izvedba: samonosiva čelična konstrukcija Dimenzije: Š=1135 mm, D=1410 mm, V= 2100 mm Vrata kabine: 2-djelna automatska teleskopska Š=900 mm, V=2100 mm Kabina platforme je čvrste konstrukcije. Obloga stranica je inox brušeni te crni aluminij (strop). Kabina je učvršćena na nosivi čelični okvir s ovjesnim uređajem i sigurnosnim uređajem za prisilno kočenje. Klizne papuče (4 komada) pričvršćene su na nosivom okviru. U kabinu je ugrđena slijedeća oprema: - upravljački panel s tipkalima za vožnju, uređajem za govornu vezu, tipkalom STOP i nužnom rasvjetom - stropna LED rasvjeta - uređaj za automatski poziv u slučaju nužde (“auto-dialer”)
sigurnosni uređaji vertikalno podizne platforme
Postavljene sigurnosne sklopke na koje djeluje platforma svojim gibanjem i koje kontroliraju usporenja i zaustavljanja vertikalno podizne platforme. Sigurnosna sklopka STOP služi za prisilno zaustavljanje u slučaju nužde. U vrata ugrađene sigurnosne elektromehaničke zabrave koje djeluju automatski da onemogućavaju otvaranje vrata ako se iza njih ne nalazi platforma. Ispravna zatvorenost i zabravljenost vrata kontrolira se sigurnosnim sklopkama. Platforma izvedena s predviđenim automatskim spuštanjem u donju stanicu u slučaju nestanka mrežnog napajanja. U kabinu ugrađen uređaj za automatski poziv u slučaju nužde (“auto-dialer”). Na hidrauličnom agregatu ugrađen je ventil za ručno spuštanje platforme u slučaju nužde, kao i baterijsko napajanje za električno spuštanje platforme Na okviru kabine ugrađen uređaj za prisilno kočenje.
natpisne pločice, upute i sheme
Sve potrebne natpisne pločice, upute za upotrebu i održavanje, te sheme za pogon i upravljanje vertikalno podiznom platformom nalaze se pored pogonskog postrojenja, na ulazu u vertikalnu podiznu platformu i u vertikalno podiznoj platformi.
govorna veza
Kabina opremljena govornim uređajem za pozivanje u slučaju nužde. Kao pripremu naručitelj je dužan dovesti analognu telefonsku liniju do ormara grupe upravljanja.
|  | kompl | 1 | 0
I | VERTIKALNO PODIZNA PLATFORMA UKUPNO |  |  | 0
VERTIKALNO PODIZNA PLATFORMA - REKAPITULACIJA
I | VERTIKALNO PODIZNA PLATFORMA |  |  | 0

## REKAPITULACIJA
SVEUKUPNA REKAPITULACIJA
Napomena:
17/21 - GP
POPIS GRUPE RADOVA SA CIJENAMA
1. | GRAĐEVINSKO - OBRTNIČKI RADOVI |  | 0
2. | NAMJEŠTAJ I OPREMA |  | 0
3. | ELEKTROINSTALACIJE
4. | STROJARSTVO
5. | VODOVOD I ODVODNJA, HIDRANTSKA MREŽA
6. | VERTIKALNA PODIZNA PLATFORMA |  | 0
| UKUPAN IZNOS RADOVA (bez PDV-a) |  | 0
SVEUKUPNA REKAPITULACIJA
| CIJENA PONUDE bez PDV-a | 0
| PDV 25% | 0
| SVEUKUPNO SA PDV-om | 0
Dubrovnik, rujan 2021.