## SAMORAŠNJI
Uređenje ulice Samorašnji put u Novalji
ASFALTERSKI, BETONSKI I SLIČNI RADOVI
R.br. | Naziv | JM | Količina | Jed. cijena | Iznos
A | PRIPREMNI RADOVI
A.1 | Iskolčenje trase i objekata.
Sva geodetska mjerenja kojima se podaci iz projekta prenose na teren ili s terena u projekte, za cijelo vrijeme građenja, odnosno do predaje radova investitoru, a mjeri se i plaća po kilometru trase i priključnih cesta. Izvedba, kontrola kakvoće i obračun prema Općim tehničkim uvjetima za radove na cestama, IGH 2001. (OTU), 1. Poglavlje; odredba 1-02.1.
|  | km | 0.69 |  | 0
A.2 | Osiguranje iskolčene osi, poligonih i visinskih točaka.
Osiguranje iskolčenja osi te poligonskih točaka i repera na dovoljnoj udaljenosti od ruba iskopa ili nasipa, obnavljanje i održavanje iskolčenih oznaka na terenu za sve vrijeme građenja, odnosno do predaje radova investitoru, sa izradom skica i nacrta osiguranja, a mjeri se i plaća po kilometru trase i priključnih cesta. Izvedba, kontrola kakvoće i obračun prema Općim tehničkim uvjetima za radove na cestama, IGH 2001. (OTU), 1. Poglavlje; odredba 1-02.2.
|  | km | 0.69 |  | 0
A.3 | Snimanje i osiguranje profila ceste.
Osiguranje iskolčenja osi te poligonskih točaka i repera na dovoljnoj udaljenosti od ruba iskopa ili nasipa, obnavljanje i održavanje iskolčenih oznaka na terenu za sve vrijeme građenja, odnosno do predaje radova investitoru, sa izradom skica i nacrta osiguranja, a mjeri se i plaća po kilometru trase i priključnih cesta. Izvedba, kontrola kakvoće i obračun prema Općim tehničkim uvjetima za radove na cestama, IGH 2001. (OTU), 1. Poglavlje; odredba 1-02.2.
|  | km | 0.69 |  | 0
A.4 | Uklanjanje grmlja i drveća debljine (promjera) do 10 cm.
Ovaj rad obuhvaća uklanjanje grmlja i drveća sa zaraslih površina označenih u nacrtima ili prema uputi Nadzornog inženjera, s odsijecanjem grana na dužine pogodne za prijevoz, vađenjem korijenja te starih panjeva sa uklanjanjem sveg materijala od tog rada izvan profila ceste na odlagalište koje odredi nadzorni inženjer, uključivo uređenje istog. Sve troškove deponiranja snosi izvođač Izvedba, kontrola kakvoće i obračun prema Općim tehničkim uvjetima za radove na cestama, IGH 2001. (OTU), 1. Poglavlje; odredba 1-03.1.
|  | m2 | 200 |  | 0
A.5 | Uklanjanje drveća i panjeva debljine (promjera) od 10 do 30 cm.
Ovaj rad obuhvaća sječenje stabala s odsijecanjem grana na dužine pogodne za prijevoz, vađenje panjeva i korijenja sa uklanjanjem sveg materijala od tog rada izvan profila ceste na odlagalište koje odredi nadzorni inženjer, uključivo uređenje istog. Sve troškove deponiranja snosi izvođač. Izvedba, kontrola kakvoće i obračun prema Općim tehničkim uvjetima za radove na cestama, IGH 2001. (OTU), 1. Poglavlje; odredba 1-03.1.
|  | kom | 10 |  | 0
A.6 | Uklanjanje umjetnih objekata
Vađenje i demontiranje prometnih znakova, reklamnih ploča i ostale prometne opreme (kolobrani i odbojnici), rušenje zidova, rušenje postojećih kolničkih konstrukcija i postojećih propusta, uklanjanje rubnjaka, rušenje i/ili premještanje ograda (žičanih, drvenih ili kamenih), skidanje i premještanje starih ili izrada novih ulaza, rušenje starih i napuštenih manjih zgrada i objekata a od kojih se dobiveni materijal ne može iskoristiti osim eventualno samo za nasip. U cijenu je uključen odvoz dobivenog materijala na odlagalište, ili ako je podoban, u nasip. Vrste i količine radova predviđene su projektom ili prema uputi Nadzornog inženjera, a ne obračunavaju se posebno već su uključene u jedinične cijene ostalih ugovorenih stavaka. Prometni znaci se predaju Naručitelja. Izvedba, kontrola kakvoće i obračun prema Općim tehničkim uvjetima za radove na cestama, IGH 2001. (OTU), 1. Poglavlje; odredba 1-03.2.
| uklanjanje betonskih zidića | m3 | 20 |  | 0
| uklanjanje prometnih znakova | kom | 15 |  | 0
A.7 | Lociranje i zaštita komunalnih instalacija i priključaka.
Lociranje i zaštita komunalnih instalacija i priključaka, kao što su zračni i podzemni vodovi električne energije,telefonski vodovi, toplovodi, vodovodi, kanalizacije i drugo, bilo da su sastavni dio gradnje ili koji gradnjom mogu biti ugroženi. Radove izmještanja izvode specijalizirane organizacije po posebnim projektima i tehničkim uvjetima za pojedinu vrstu radova. Obračun je prema računima specijaliziranih organizacija a iznos u troškovniku su rezervirana sredstva za navedenu namjenu. Izvedba, kontrola kakvoće i obračun prema Općim tehničkim uvjetima za radove na cestama, IGH 2001. (OTU), 1. Poglavlje; odredba 1-03.5.
| stupovi javne rasvjete | kompl. | 2 |  | 0
A.8 | Privremena prometna signalizacija
Za vrijeme izvođenja radova potrebno je izvršiti privremenu regulaciju prometa na predmetnoj dionici te je potrebno postaviti zaporne rampe, zaštitne ograde i ostale znakove neophodne za prometovanje ulicom.
|  | pauš | 1 |  | 0
A.9 | Uređenje gradilišta
Uređenje gradilišta i osiguranje nesmetanog odvijanja prometa vozila i pješaka. Stavka obuhvaća dovoz, postavljanje u pogonsko stanje, demontiranje i odvoz svih uređaja, postrojenja, pribora, građevinskih strojeva, transportnih sredstava, oplata, ukrućenja, uređaja opskrbe, prostorija za smještaj i rukovođenje radova opisanih projektom. Stavka nadalje obuhvaća i uređenje gradilišta i dovođenje u prvobitno stanje površina lokacija korištenih kao radne i skladišne površine. U ove radove ubraja se i obnova svih korištenih pristupa i cesta do lokacije gradilišta, korištenje privremenih deponija, priključaka vode i struje i sl. U slučaju oštećenja istih izvođač snosi troškove vraćanja u prvobitno stanje. Obračun po kompletno izvedenim svim radovima stavke.
|  | kompl. | 1 |  | 0
A.10 | Rezanje asfalta ili betona
Rezanje asfalta ili betona na kolniku i nogostupu kružnom pilom i razbijanje postojećeg zastora. Stavka obuhvaća obostrano strojno rezanje. Obračun po m`stvarno izvršenog rada.
|  | m1 | 100 |  | 0
A.11 | Razbijanje i uklanjanje postojeće asfaltne ili betonske kolničke konstrukcije
Razbijanje i uklanjanje postojeće asfaltne ili betonske kolničke konstrukcije. Stavka obuhvaća strojno razbijanje postojeće kolničke konstrukcije, utovar u transportno sredstvo i prijevoz na deponiju koju osigurava izvođač radova. Prije rušenja i vađenja potrebno je izvesti strojno rezanje na mjestu do kojeg će se objekt rušiti, kako se ne bi oštetio ostatak objekta koji ostaje. Građevinski otpad deponirati u skladu sa Pravilnikom o uvjetima za postupanje sa otpadom (NN br.123/97 i 112/01)
|  | m2 | 4300 |  | 0
A | PRIPREMNI RADOVI UKUPNO |  |  |  | 0
B | ZEMLJANI RADOVI
B.1 | Strojni površinski iskop humusa s prebacivanjem.
Strojni površinski iskop humusa u debljini prema projektu, ili iznimno stvarne debljine prema uputama nadzornog inženjera, s prebacivanjem (guranjem ili utovarom i prijevozom), razastiranjem i planiranjem iskopanog humusa na privremenom ili stalnom odlagalištu. Izvedba, kontrola kakvoće i obračun prema Općim tehničkim uvjetima za radove na cestama, IGH 2001. (OTU), 1. i 2. Poglavlje; odredba 2-01.
|  | m3 | 50 |  | 0
B.2 | Strojni široki iskop kolničke konstrukcije u sloju 40 cm bez obzira na kategoriju tla u trasi.
Strojni široki iskop tla prema odredbama projekta s utovarom u prijevozno sredstvo, u materijalu bez obzira na kategoriju, u trasi (usjek ili zasjek). Izvedba, kontrola kakvoće i obračun prema Općim tehničkim uvjetima za radove na cestama, IGH 2001. (OTU), 1. i 2. Poglavlje; odredba 2-02.
|  | m3 | 1800 |  | 0
B.3 | Iskop kolničke konstrukcije
Iskop se obavlja na mjestima uklapanja u postojeću kolničku konstrukciju uz zasijecanje postojećeg asfaltnog zastora. Vrši se iskop dubine 30 cm
|  | m3 | 50 |  | 0
B.4 | Strojni iskop temelja ogradnog zida bez obzira na kategoriju tla.
Strojni iskop temelja i građevnih jama dimenzija prema odredbama projekta, s poravnanjem dna. Temelji i građevne jame širine do 1,5m, dubine do 1,5 m, u materijalu bez obzira na kategoriju. U cijenu je uključeno razupiranje, eventualno crpljenje oborinske i podzemne vode, vertikalni prijenos s odlaganjem iskopanog materijala, zatrpavanje temelja i utovar viška iskopa nakon zatrpavanja u prijevozno sredstvo s čišćenjem terena. Izvedba, kontrola kakvoće i obračun prema Općim tehničkim uvjetima za radove na cestama, IGH 2001. (OTU), 1.,2. i 4. Poglavlje; odredbe 2-04. i 4-01. (4-01.13. i 4-01.14.).
|  | m3 | 50 |  | 0
B.5 | Uređenje temeljnog tla mehaničkim zbijanjem.
U cijenu je uključeno prethodno čišćenje te planiranje i rad potreban za postizanje optimalne vlažnosti vezanih tala, vlaženjem ili rahljenjem i sušenjem. Kod stjenovitih tala u usjeku u cijeni je uključeno izravnanje slojem usitnjenog kamenog materijala debljine do 20 cm sa zbijanjem. Izvedba, kontrola kakvoće i obračun prema Općim tehničkim uvjetima za radove na cestama, IGH 2001. (OTU), 1. i 2. Poglavlje; odredba 2-08.1.
|  | m2 | 5300 |  | 0
B.6 | Izrada nasipa od miješanih materijala
Izrada nasipa od miješanih materijala iz iskopa trase ili zamjenskog materijala kojeg osigurava Izvođač radova. Strojno nasipanje i razastiranje, prema potrebi vlaženje ili sušenje, planiranje nasipnih slojeva debljine i nagiba prema projektu odnosno utvrđenih pokusnom dionicom, te zbijanje s odgovarajućim sredstvima, a prema odredbama OTU. U cijeni je uključen sav rad i materijal te planiranje pokosa nasipa i čišćenje okoline. Izvedba, kontrola kakvoće i obračun prema Općim tehničkim uvjetima za radove na cestama, IGH 2001. (OTU), 1. i 2. Poglavlje; odredbe 2-09. i 2-09.2.
|  | m3 | 10 |  | 0
B.8 | Odvoz preostalog viška materijala
Utovar, odvoz i odlaganje preostalog viška materijala koji je nepogodan za upotrebu,uz oblikovanje i uređenje istoga, sa svim radnjama potrebnim za njegovu stabilnost i uklapanje u okolinu.Pronalazak deponija dužnost je izvođača radova. Izrada odlagališta treba biti prema projektu ili iznimno uputi nadzornog inženjera. Ovaj rad se posebno ne obračunava, troškovi su ukalkulirani u iskopu i prijevozu. Sve troškove deponiranja iznosi izvođač radova. Izvedba, kontrola kakvoće i obračun prema Općim tehničkim uvjetima za radove na cestama, IGH 2001. (OTU), 1. i 2. Poglavlje; odredba 2-14.
|  | m3 | 2000 |  | 0
B | ZEMLJANI RADOVI UKUPNO |  |  |  | 0
C | POLAGANJE CESTOVNIH RUBNJAKA
C.1 | Dobava nabava i ugradnja rubnjaka od el. Iz betona kl. C30/37 na bet. Podlozi kl. C12/15
Dobava nabava i ugradnja rubnjaka od predgotovljenih elemenata tipskog poprečnog presjeka 18/24 cm (odnosno prema nacrtima) iz betona klase C30/37 na betonskoj podlozi iz betona klase C12/15, prema detaljima iz projekta. Obračun je po m1 izvedenog rubnjaka, a u cijeni je uključena izvedba podloge, iskop i betoniranje temelja, dobava predgotovljenih elemenata i betona, privremeno uskladištenje i razvoz, svi prijevozi i prijenosi, priprema podloge, rad na ugradbi s obradom sljubnica, njega betona te sav pomoćni rad i materijal. Izvedba, kontrola kakvoće i obračun prema Općim tehničkim uvjetima za radove na cestama, IGH 2001. (OTU), 1 i 3.. Poglavlje; odredba 3-04.7.1.
|  | m1 | 1400 |  | 0
C | POLAGANJE CESTOVNIH RUBNJAKA UKUPNO: |  |  |  | 0
D | OGRADNI I PARAPETNI ZIDOVI
D.1 | Betoniranje podložnog sloja betonom klase C 12/15
Betoniranje podložnog sloja betonom klase C12/15 prema dimenzijama iz projekta na zbijenu, ispitanu podlogu, preuzetu po nadzornom inženjeru. Obračun je po m3 ugrađenog betona po projektnim mjerama, a u cijeni je uključena dobava betona, svi prijevozi i prijenosi, potrebne oplate i skele, rad na ugradbi i njezi betona,crpljenje vode, te sav drugi potrebni rad i materijal. Izvedba, kontrola kakvoće i obračun prema Općim tehničkim uvjetima za radove na cestama, IGH 2001. (OTU), 1., 4. i 7. Poglavlje; odredbe 4-01. (4-01.2.,4-01.13. i 4-01.14.); 7-01. i 7-01. 4.
|  | m3 | 7 |  | 0
D.2 | Izrada temelja i ogradnih zidova betonom klase C 25/30 sa jednim licem od kamena.
Izrada temelja i potprnih zidova betonom klase C 25/30 sa jednim licem od kamena, u propisno izrađenoj oplati koja osigurava položaj i mjere u svemu prema nacrtima, detaljima i uvjetima iz projekta. Obračun je po m3 ugrađenog betona po projektiranom presjeku, a u cijeni je uključena dobava betona, svi prijevozi i prijenosi, izrada i demontaža oplate i skele, rad na ugradbi i njezi betona, crpljenje vode, te sav drugi potrebni rad i materijal. Izvedba, kontrola kakvoće i obračun prema Općim tehnickim uvjetima za radove na cestama, IGH 2001. (OTU), 1., 4. i 7. Poglavlje; odredbe 4-01. (4-01.2., 4-01.13. i 4-01.14.); 7-01. i 7-01.4.
| obračun po m3 ugrađenog betona (zid+temelj)+jedno lice od lomljenog kamena | m3 | 85 |  | 0
D.3 | Armatura ogradnih zidova
Dobava i ugradba čelika za armiranje betona. Obračunava se po kilogramu (kg) ugrađene armature prema specifikacijama iz projekta, a u cijeni je uključena dobava čelika za armiranje;razvrstavanje i čišćenje, sječenje i savijanje; doprema na gradilište, prijevozi i prenosi; postava, podlaganje i vezanje te eventualno zavarivanje; uključivo sav rad i materijal potreban za dovršenje i postavu u projektirani položaj. Izvedba, kontrola kakvoće i obračun prema Općim tehničkim uvjetima za radove na cestama, IGH 2001. (OTU), 1. i 4. Poglavlje; odredbe 7-00.2. i 7-01.5. i 3-05.5.
|  | kg | 2000 |  | 0
D | OGRADNI I PARAPETNI ZIDOVI UKUPNO |  |  |  | 0
E | KOLNIČKA KONSTRUKCIJA
E.1. | Izrada nosivog sloja od zrnatog kamenog materijala - tampon
Izrada nosivog sloja od zrnatog kamenog materijala bez veziva, u debljini prema projektu. U cijenu je uključena dobava kamenih prirodnih ili drobljenih zrnatih materijala kakvoće i granulometrije prema zahtjevima projekta o OTU, utovar, prijevoz, i ugradba (strojno razastiranje, planiranje i zbijanje do traženog modula stišljivosti ili stupnja zbijenosti) na uređenu i preuzetu podlogu. Izvedba, kontrola kakvoće i obračun prema općim tehničkim uvjetima za radove na cestama, IGH 2001. (OTU),1. i 5. Poglavlje; odredbe 5-01; 5-01.1 do 5-01.4
|  | m3 | 1450 |  | 0
E.2. | Izrada habajućeg sloja asfaltbetona (HS-AB), srednje opt, AB8, d =4,0 cm na nogostupu.
Izrada habajućeg sloja od asfaltbetona (HS-AB), proizvedenog i ugrađenog po vrućem postupku, vrste bitumena i mješavine prema potvrđenom radnom sastavu. Za srednje prometno opterećenje, vrsta AB 8, u sloju debljine 4,0 cm. U cijenu je uključena dobava prethodno strojno proizvedene mješavine od kamenog brašna,kamenog materijala i bitumenskog veziva (cestograđevni bitumen ili polimerom modificirani bitumen), vrste kamenog materijala i granulometrijskog sastava po načelu najgušće smjese, a sve prema odredbama u projektu i u skladu prema OTU, te utovar, prijevoz, i strojna ugradba (razastiranje i zbijanje).
|  | m2 | 1150 |  | 0
E.3. | Izrada habajućeg sloja asfaltbetona (HS-AB), srednje opt, AB11, d =4,0 cm.
Strojn+B129:D141ćem postupku, vrste bitumena i mješavine prema potvrđenom radnom sastavu. Za srednje prometno opterećenje, vrsta AB 8, u sloju debljine 4,0 cm. U cijenu je uključena dobava prethodno strojno proizvedene mješavine od kamenog brašna,kamenog materijala i bitumenskog veziva (cestograđevni bitumen ili polimerom modificirani bitumen), vrste kamenog materijala i granulometrijskog sastava po načelu najgušće smjese, a sve prema odredbama u projektu i u skladu prema OTU, te utovar, prijevoz, i strojna ugradba (razastiranje i zbijanje). Izvedba, kontrola kakvoće i obračun prema Općim tehničkim uvjetima za radove na cestama, IGH 2001. (OTU), 1. i 5. Poglavlje; odredba 6-03; 6-03.1 do 6-03.7.
|  | m2 | 4100 |  | 0
E.3 | Izrada bitumeniziranog nosivog sloja (BNS 22A), srednje opterećenje, d = 6,0 cm.
Strojna izrada bitumeniziranog nosivog sloja (BNS), proizvedenog i ugrađenog po vrućem postupku, vrste bitumena i mješavine prema potvrđenom radnom sastavu. Za srednje prometno opterećenje, vrste BNS 16A, u sloju debljine 6,0 cm. U cijenu je uključena dobava prethodno strojno proizvedene mješavine od kamenog brašna, kamenog materijala i bitumena kao veziva,nazivne veličine najvećeg zrna, vrste kamenog materijala i granulometrijskog sastava prema odredbama u projektu i u skladu prema OTU, te utovar, prijevoz, i strojna ugradba (razastiranje i zbijanje). Izvedba, kontrola kakvoće i obračun prema Općim tehničkim uvjetima za radove na cestama, IGH 2001. (OTU), 1. i 5. Poglavlje; odredbe 5-04; 5-04.1 do 5-04.7.
|  | m2 | 4100 |  | 0
E | KOLNIČKA KONSTRUKCIJA UKUPNO |  |  |  | 0
F | PROMETNA SIGNALIZACIJA
F.1 | Postavljanje prometnih znakova
Stavka obuhvaća dobavu i ugradnju prometnih znakova u svemu prema projektu prometnog rješenja, opisu iz tehničkih uvjeta kao i Pravilniku o prometnim znakovima i signalizaciji na cestama (NN 33/2005) i OTU 2004 U jediničnu cijenu su uključeni svi troškovi nabave prometnog znaka, montaža stupova i znakova, prijevoz i sve ostalo potrebno za potpuna dovršenje postave znaka. Obračun radova: Po komadu postavljenog prometnog znaka.
| Znakovi opasnosti A08 | kom | 1 |  | 0
| Znakovi opasnosti A09 | kom | 1 |  | 0
| Znakovi opasnosti A15 | kom | 1 |  | 0
| Znakovi opasnosti A16 | kom | 1 |  | 0
| Znakovi izričitih naredbi B02 | kom | 17 |  | 0
| Znakovi izričitih naredbi B31 | kom | 4 |  | 0
| Znakovi izričitih naredbi B38 | kom | 1 |  | 0
| Znakovi izričitih naredbi B58 | kom | 2 |  | 0
| Znakovi izričitih naredbi B04 | kom | 1 |  | 0
| Znakovi obavijesti C06 | kom | 1 |  | 0
| Znakovi obavijesti C01 | kom | 1 |  | 0
| Putokazne ploče C02 | kom | 10 |  | 0
| Oprema za označavanje K15 | kom | 1 |  | 0
| Oprema za označavanje K16 | kom | 1 |  | 0
F.2 | Horizontalna signalizacija
Uzdužne oznake na kolniku
Uzdužne oznake na kolniku su pune crte, isprekidane crte i dvostruke crte. Izvedba uzdužnih crta na kolniku u svemu prema projektu prometnog rješenja, opisu iz tehnickih uvjeta kao i Pravilniku o prometnim znakovima i signalizaciji na cestama (NN 33/2005), ukljucivo sav potreban rad i materijal.
| središnja/ vanjska crta- puna ili isprekidana | m1 | 800 |  | 0
| zaustavne linija , širine 30 cm | m2 | 40 |  | 0
| izrada strelica: jednostruke/ dvostruke/ trostruke | kom | 4 |  | 0
| Izrada pješačkih prelaza | m2 | 190 |  | 0
F | PROMETNA SIGNALIZACIJA UKUPNO |  |  |  | 0
G | BRAVARSKI RADOVI
G.1 | Postavljanje zaštitne pješačke ograde visine 1,10m
Postavljanje i demontaža zaštitne metalne ograde za pješake. Obračun je po m1 postavljene i demontirane ograde, a u cijenu je uključeno: dobava sastavnih elemenata ograde s antikorozivnom zaštitom, tehnička dopuštenja i atesti, svi prijevozi i prijenosi s skladištenjem te sav rad i materijal, pribor i oprema potrebna za ugradnju po uvjetima iz projekta. Visina cijevne zaštitne ograde je 1.10 m. Izvedba, kontrola kakvoće i obračun prema Općim tehničkim uvjetima za radove na cestama.
| ograda na zidu kolno pješačke pristupne ceste | m1 | 68 |  | 0
G | BRAVARSKI RADOVI UKUPNO |  |  |  | 0
H | OSTALI RADOVI
H.1 | Radovi uređenja prilaznih rampi objekata
*Radovi uređenja prilaznih rampi objekata procjenjeni su temeljem uvida po pojedinoj lokaciji. Način izvedebe i točne količine materijala utvrditi će Nadzorni inženjer na licu mjesta na način da obuhvati sve radove potrebne za uređenje prilaza objektu i vraćanju u prvobitno stanje.
AB potporni zid konstrukcije i armature prema visini zida kao i slični zidovi na trasi i uređenje planuma
| Obračun po m3 ugrađenog betona | m3 | 10 |  | 0
| Obračun po kg ugrađene armature | kg | 300 |  | 0
| Obračun po m3 izrađenog tampona | m3 | 5 |  | 0
H.2. | Asfaltiranje prilaznih rampi objekata i prilaza
Izrada habajućeg sloja od asfaltbetona (HS-AB), proizvedenog i ugrađenog po vrućem postupku, vrste bitumena i mješavine prema potvrđenom radnom sastavu. Za srednje prometno opterećenje, vrsta AB 11, u sloju debljine 5,0 cm. U cijenu je uključena dobava prethodno strojno proizvedene mješavine od kamenog brašna,kamenog materijala i bitumenskog veziva (cestograđevni bitumen ili polimerom modificirani bitumen), vrste kamenog materijala i granulometrijskog sastava po načelu najgušće smjese, a sve prema odredbama u projektu i u skladu prema OTU, te utovar, prijevoz, i strojna ugradba (razastiranje i zbijanje).
| Obračun po m2 ugrađenog asfalta | m2 | 200 |  | 0
H.3. | Dobava nabava i ugradnja parkovnog rubnjaka od el. Iz betona kl. C30/37 na bet. Podlozi kl. C12/15
Dobava, nabava i ugradnja rubnjaka od predgotovljenih elemenata tipskih veličina 8/25/100 iz betona klase C30/37 na betonskoj podlozi iz betona klase C12/15. Obračun je po m1 izvedenog rubnjaka, a u cijeni je uključena izvedba podloge, iskop i betoniranje temelja, dobava predgotovljenih elemenata i betona, privremeno uskladištenje i razvoz, svi prijevozi i prijenosi, priprema podloge, rad na ugradbi s obradom sljubnica, njega betona te sav pomoćni rad i materijal. Izvedba, kontrola kakvoće i obračun prema Općim tehničkim uvjetima za radove na cestama.
| Obračun po m1 izvedenog rubnjaka | m1 | 50 |  | 0
H.4. | Prilagodba postojećih građevina na novoprojektirano stanje
*Radovi na prilagodbi postojećih građevina procjenjeni su temeljem uvida po pojedinoj lokaciji. Način izvedebe i točne količine materijala utvrditi će Nadzorni inženjer na licu mjesta na način da obuhvati sve radove potrebne za uređenje i prilagodbu postojećim objektima.
Radovi na prilagodbi postojećih građevina kao što su štemanje, razbijanje starih betonskih podloga, zidova itd., sa izradom i betoniranjem uključujući i oplatu, armaturu, beton i tampon sa svim potrebnim radnjama (npr. spuštanje ili podizanje pristupa parkiralištu). Količine predviđenih materijala uzete su na temelju procjene.
| Obračun po m3 ugrađenog betona | m3 | 5 |  | 0
| Obračun po kg ugrađene armature | kg | 200 |  | 0
| Obračun po m3 izrađenog iskopa | m3 | 15 |  | 0
| Obračun po m3 izrađenog nasipa | m3 | 15 |  | 0
| Obračun po m3 ugrađenog tampona | m3 | 9 |  | 0
H.5. | Radovi sanacije okoliša
Stavkom je obuhvaćeno uređenje svih površina izvan gabarita objekta, a koji su usljed izvođenja radova devastirani. Dovoz zemlje za uređenje okoliša i planiranje pokosa uz AB zidove - ručno planiranje, ozelenjavanje površina
| Obračun po m2 ugrađene zemlje | m2 | 100 |  | 0
| Sadnja niskog raslinja | kom | 20 |  | 0
H.6. | Projekt izvedenog stanja
Izrada projekta izvedenog stanja kojem je baza geodetska snimka izvedenog stanja, a sve prema naputku i traženoj formi investitora. Naputak diktira način unosa podataka u dwg crtežu, koji omogućava određenu prilagodbu u GIS programima.
Projekt izvedenog stanja mora obuhvatiti sve izmjene na građevini, koje su nastale tijekom izgradnje u odnosu na izvedbeni projekt. Snimljena trasa izvedenih cjevovoda mora sadržavati uris pripadajućih objekata na cjevovodu.
Periodično izrađeni radni materijal, geodetske snimke, davati na kontrolu stručnim službama Investitora u cilju dobivanja što kvalitetnije završne snimke izvedenog stanja.
Predati kao digitalnu geodetsku snimku u dwg formatu na CD-u uz dva (2) primjerka elaborata.
| Obračun po m1 trase | m1 | 680 |  | 0
H | OSTALI RADOVI UKUPNO: |  |  |  | 0
OBORINSKA ODVODNJA
R.br. | Naziv | JM | Količina | Jed. cijena | Iznos
A. | PRIPREMNI RADOVI
1. | Izrada iskolčenja i elaborata iskolčenja po glavnom projektu od strane ovlaštenog geodeta.
Iskolčenje građevine mora obaviti osoba ovlaštena za obavljanje poslova državne izmjere katastra nekretnina prema posebom zakonu.
Na terenu je potrebno po izvedbenom projektu iskolčiti trase cjevovoda tj. pozicije svih objekata definiranih projektom.
Elaborat iskolčenja potrebno je izraditi u skladu s Zakonom o prostornom uređenju i gradnji, predati kao digitalnu snimku u .dwg formatu na CD-u uz tri primjerka uvezanog elaborata.
Jedinična cijena stavke uključuje sve potrebne terenske i uredske radove, te materijale za izradu komplet elaborata katastra
Obračun po 1 m' iskolčene trase, odnosno komadu iskolčenog objekta.
1.1. | cjevovodi
|  | m' | 510 |  | 0
1.2. | upojni bunar
|  | kom | 3 |  | 0
1.3. | infiltracijski jarci
|  | kom | 3 |  | 0
2. | Obilježavanje na trasi cjevovoda svih postojećih podzemnih instalacija, koje se križaju s trasom ili koje vode neposredno uporedo s trasom.
Obilježavanje obaviti uz pomoć vlasnika instalacija (nadležnog komunalnog društva) i uz njihovu suglasnost.
Obračunati svi potrebni radovi, pomoćna sredstva i dr. za pronalaženje i obilježavanje-iskolčenje položaja postojećih instalacija.
Obračun paušalno.
|  | pauš | 1 |  | 0
3. | Izrada projekta - plana izvođenja radova i zaštite na radu na osnovi projektne dokumentacije od strane ovlaštene osobe - koordinatora I.
Plan izvođenja radova mora sadržavati detaljan tehničko-tehnološki elaborat.
Projekt je potrebno predati u pet primjeraka uvezanog elaborata na ovjeru projektantu, investitoru i nadzornom inženjeru.
Jedinična cijena stavke uključuje sve potrebne terenske i uredske radove, te materijale za izradu komplete stavke.
Obračun po kompletu.
|  | komplet | 1 |  | 0
4. | Dvostrano ograđivanje gradilišta u skladu s propisima zaštite na radu.
Zaštitna građa mora biti u svemu u skladu sa važećim pravilnicima i propisima, odnosno postojećom zakonskom regulativom.
Uključujući i pripadajući dio za vodovod i mješovitu kanalizaciju. na dionicama gdje je predviđena rekonstrukcija ili gradnja novog. U stavku je uključeno montaža i demontaža ograde
Obračun po 1 m' izvedene ograde.
|  | m' | 685 |  | 0
5. | Kompletna izrada i postava privremenih prijelaza - mostića preko kanala gradilišta za prijelaz pješaka ili vozila, za vrijeme izvođenja radova.
Potrebna je izrada mostića na način da se mogu upotrebljavati višekratno, što znači po završetku određene dionice planirana je njihova demontaža, preseljnje na novu lokaciju i ponovna montaža.
Uključujući i pripadajući dio za vodovod i mješovitu kanalizaciju. na dionicama gdje je predviđena rekonstrukcija ili gradnja novog.
Jedinična cijena stavka uključuje sve potrebne radove, materijale, pomoćna sredstva i transporte za kompletnu izvedbu stavke.
Obračun po 1 kom. mostića.
5.1. | Mostić za pješake, širine 0.80 m.
Mostiće izraditi od odgovarajućih drvenih profila i mosnica. Prijelaz mora imati obostranu ogradu visine 1,00 m. Izrada u svemu prema propisima zaštite na radu.
5.1.1. | Izrada mostića
|  | kom. | 10 |  | 0
5.1.2. | Postava i demontaža mostića
|  | kom. | 30 |  | 0
6. | Strojno zasjecanje asfaltnog zastora .
Zasjecanje provesti pravilnih geometrijskih oblika. Zasijecanje mora biti najmanje 25 cm preko projektiranog ruba iskopa, kako bi se kasnije dobila bolja veza između starog i novog asfaltnog zastora.
Obračun po 1 m' zasijecanja.
a) cjevovodi
|  | m' | 100 |  | 0
b) probni rovovi
|  | m' | 20 |  | 0
A | PRIPREMNI RADOVI UKUPNO: |  |  |  | 0
B. | ZEMLJANI I SLIČNI RADOVI
1. | Kombinirani iskop kanala za cjevovod, oborinske rešetke i priključak slivnika, bez obzira na kategoriju tla.
Iskope obaviti prema datim karakterističnim obračunskim presjecima kanala duž trase.
Karakteristični poprečni presjek rova dan je u grafičkom djelu projekta. Sva proširenja i produbljenja koja nastanu uslijed neravnomjernosti iskopa ili kao posljedica zarušavanja neće se obračunavati, već moraju biti uračunati u jediničnu cijenu iskopa.
Iskop obaviti strojno uz pomoć pneumatskog alata. Samo iznimno iskop obaviti ručno u blizini postojećih podzemnih instalacija.
Dubina i širina kanala prema uzdužnom i poprečnom presjeku.
Proširenja i produbljenja kanala na mjestima izrade okana izvesti kombiniranim iskopom, te prilagoditi prilikama na terenu. Proširenja je potrebno izvesti radi mogućnosti izrade i skidanja oplate okana.
Iskopani materijal odbaciti minimalano 1.0 m od ruba iskopa s jedne strane gdje je to moguće da ne ometa razvoz materijala po gradilištu ili kompletan odvoziti na stalnu ili privremenu deponiju. Dno kanala isplanirati s točnošću +/- 3 cm.
Za karakteristični obračunski presjek proširenja rova uzet je pravokutni presjek 50 cm širi od vanjske stijenke okna, koji će se kao idealni presjek koristiti za obračun radova.
Stavka uključuje i eventualno potrebno razupiranje stranica kanala da ne dođe do obrušavanja u iskopani kanal.
Obračun po 1 m3 iskopanog materijala u sraslom stanju, prema idealnom presjeku.
1.1. | Iskop rova za kolektore (iz iskaza masa)
|  | m3 | 950 |  | 0
1.2. | Iskop rova za priključke infiltracijskih slivnika i oborinskih rešetki na kolektor, te priključak kolektora i upojnih bunara
|  | m3 | 33 |  | 0
1.3. | Proširenje i produbljenje rova na mjestima izrade okana i slivnika
|  | m3 | 210 |  | 0
1.4. | Iskop za oborinske rešetke
|  | m3 | 1.5 |  | 0
1.5. | Iskop za upojne bunare
a) upojni bunar 1
|  | m3 | 40 |  | 0
b) upojni bunar 2
|  | m3 | 150 |  | 0
c) upojni bunar 3
|  | m3 | 32 |  | 0
1.6. | Iskop za upojni kanal
|  | m3 | 27 |  | 0
1.7. | Iskop za infiltracijske jarke
|  | m3 | 120 |  | 0
2. | Ručni iskopi u neposrednoj blizini postojećih različitih instalacija (vodovodi, elektro, plin, svjetlovodni, transportni vodovod i dr.), građevina (oborinskih linijskih rešetki, slivnika i sl.) i gdjegod je to potrebno, a radi zaštite istih instalacija, bez obzira na kategoriju terena.
Iskopani materijal odmah utovarivati u vozilo za odvoz na gradilišnu deponiju, što je obračunato posebnom stavkom. Odvoz bez obzira na udaljenost deponije.
U jediničnoj cijeni uključiti sve zaštitne i sigurnosne mjere duž trase cjevovoda i instalacija, a posebno u naseljima, na prometnici i sl.
Stavka uključuje i potrebno razupiranje stranica kanala da ne dođe do obrušavanja u iskopani kanal.
NAPOMENA: Kod ručnog iskopa uz postojeće elektrokablove, koji se mogu pomaknuti radi izvedbe kolektora. Iskop obuhvaća i vađenje opeke, odnosno signalizacije i gal. štitnika, koja zaštićuje kabel, te pažljivo pomicanje kabela uz obavezni nadzor njegova Vlasnika.
Opeku složiti uz kanal radi ponovne ugradbe nakon micanja kabela.
Obračun po 1 m3 iskopanog materijala u sraslom stanju, prema idealnom presjeku.
|  | m3 | 40 |  | 0
3. | Planiranje dna kanala kolektora nakon iskopa.
Obuhvaćeno planiranje dna kanala s točnošću +/-3 cm prema uzdužnom profilu.
Kod složenih profila kanala planirati svaku projektiranu razinu zasebno. Planiranje proširenja kanala na mjestu okana.
Eventualna prekomjerna produbljenja kanala ispuniti kamenom sitneži 0/8 mm i zbiti strojno.
Zbijenost podloge min. 20 MN/m2.
Obračun po 1 m2 isplaniranog dna .
| m2 | m2 | 520 |  | 0
4. | Dobava i doprema pijeska, te izrada pješčane posteljice kolektora pijeskom. Izrada pješčane posteljice 10 cm ispod cijevi, te zatrpavanje oko i cca 30 cm iznad tjemena cijevi.
Veličine zrna 0-8 mm, prirodni ili drobljeni.
Podloga se izvodi nakon što nadzorni inženjer pregleda rov.
Posteljica se izvodi od 2 dijela: donji dio ispod cijevi, razastrti cijelom širinom kanala, poravnati u točno projektiranoj visini i nagibu, te strojno zbiti na Ms ≥ 20 MN/m2.
Na donji dio posteljice položiti cijev kolekora i podbiti je s obje strane pijeskom, tako da naliježe min 90°.
Gornji dio : nakon polaganja cijevi izvodi se bočni i gornji dio posteljice. Posebno dobro nabiti posteljicu bočno oko cijevi. Zbijenost gornje površine gotove posteljice Ms ≥20 MN/m2.
Zbijanje posteljice izvoditi pažljivo, isključivo ručnim nabijačima, uz vlaženje do tražene zbijenosti, način zbijanja odobrava nadzorni inženjer, a sve u skladu sa Programom kontrole i osiguranja kvalitete.
Pješčana posteljica će se mjestimično razvoziti ručno na dijelovima trase gdje se iskopi izvode ručno i gdje razvoz drukčije nije moguće provesti.
Nakon niveliranja po pravcu i niveleti potrebna je geodetska kontrola od strane ovlaštenog geodete koji će vršiti izradu katastra izvedenog stanja. Nakon kontrole i odobrenja nadzora može se krenuti s izradom gornjeg dijela posteljice.
Jedinična cijena stavke uključuje dobavu, dopremu, raznašanje duž rova prirodnog ili strojnog pijeska, ubacivanje pijeska u rov sa razastiranjem i planiranjem posteljice, kao i ostale radove vezane za izradu posteljice.
Obračun po 1 m3 ugrađenog pijeska.
| m3 | m3 | 350 |  | 0
5. | Dobava, doprema i zatrpavanje dijela rova iznad pješčane posteljice cjevovoda, zatrpavanje oko rev. okana, upojne građevine zamjenskim materijalom ili odgovarajućim materijalom iz iskopa koji je sa max 10% primjesa zemlje.
Zamjenski materijal je kameni materijal bez prisustva zemljanih čestica. Zatrpavanje u slojevima debljine do 30 cm s polijevanjem vodom i pažljivim ručnim ili strojnim nabijanjem. Maksimalni promjer frakcije 100 mm sa zatrpavanjem prvog sloja ručno, a ostatak strojno. Minimalna zbijenost treba biti Me = 40 MN/m².
Zatrpavanje sa zbijanjem izvesti do kolničke konstrukcije.
Na razini projekta je predviđeno 100 %-tno zatrpavanje zamjenskim materijalom, ukoliko se procijeni da materijal iz iskopa zadovoljava uvjete propisane za zamjenski materijal, može se koristiti za zatrpavanje uz odobrenje nadzornog inženjera.
Povećanje zatrpavanja uslijed proširenog presjeka zbog neravnomjernosti iskopa uključiti u jediničnu cijenu radova.
Materijal za izradu ovog sloja je drobljeni kamen proizveden od zdrave, homogene stijenske mase najvećeg zrna do 100 mm. Ugrađivanje i zbijanje je strojno.
Jedinična cijena uključuje sav potreban rad, materijal i transporte za izvedbu opisanog rada, sa uračunatim koeficijentom zbijenosti od 1,10.
Obračun po 1 m3 ugrađenog materijala u zbijenom stanju.
| m3 | m3 | 600 |  | 0
6. | Utovar i odvoz cjelokupnog materijala iz iskopa na privremenu deponiju gradilišta. U ovisnosti organizacije gradilišta izvođača radova privremena deponija može biti i trajna. Odvoz bez obzira na udaljenost deponije, t.j. Izvođač pri nuđenju radova mora uzeti u obzir daljinu prijevoza. Ukoliko ona nije trajna deponija, jediničnom cijenom obuhvaćeno je konačno zbrinjavanje svog materijala s privremene na trajnu deponiju sa svim potrebnim radnjama.
U naseljima i na prometnicama iskopani materijal se nakon iskopa odvozi na privremenu deponiju.
Cijenom je uključeno utovar, prijevoz, probiranje materijala, te odvoz sa istovarom.
Troškove iznalaženja privremene i trajne deponije odštete, pristup i uređenje deponije snosi izvođač radova. Izvođač je dužan u potpunosti osigurati prijevoz na samom gradilištu, kao i na javnim prometnim površinama. Pronalazaj deponija je izvođača radova.Sve troškove u svezi zbrinjavanja snosi izvođač radova
Za obračun radova koristiti presjek kao u stavkama iskopa. Povećanje utovara i odvoza uslijed proširenog presjeka zbog neravnomjernosti iskopa uključiti u jediničnu cijenu radova.
Koeficijent rastresitosti odvezenog materijala 1.25
Obračun po 1 m3 odvezenog materijala.
|  | m3 | 6500 |  | 0
7. | Ručni iskop poprečnog rova radi utvrđivanja položaja i dubina postojećih instalacija, bez obzira na kategoriju terena.
Probni rov predviđa se izvesti širine 0.80 m, dužine 4.00 i dubine 2.00 m.
Cijena stavke uključuje i ponovno zatrpavanje rova.
Koeficijent rastresitosti odvezenog materijala 1.30.
Obračun po komadu prekopa
|  | kom. | 5 |  | 0
8. | Izvedba upojnog bunara 2, dimenzija prema detalju iz projekta.
8.1. | Izvedba ispune upojnog bunara čistim kamenom bez primjesa zemlje, sa dobavom i dopremom materijala.
Obračun po 1 m3 ugrađene ispune.
|  | m3 | 30 |  | 0
8.2. | Izvedba sloja od plosnatog kamena kao podloge za LIO-PLASTICU ili jednakovrijedan proizvod, sa dobavom i dopremom materijala.
jednakovrijedan proizvod:
Obračun po 1 m2 ugrađene podloge.
|  | m2 | 40 |  | 0
8.3. | Izvedba zaštitnog sloja od LIO-PLASTICE ili jednakovrijedan proizvod, sa dobavom i dopremom materijala.
jednakovrijedan proizvod:
Obračun po 1 m2 ugrađene zaštite.
|  | m2 | 40 |  | 0
9. | Izvedba upojnog kanala
9.1. | Izvedba obloge cijevi upojnog kanala čistim kamenim jednozrnim materijalom granulacije f 40 +/- 25%, sa dobavom i dopremom materijala.
Obračun po 1 m3 ugrađene obloge.
|  | m3 | 16 |  | 0
9.2. | Izvedba sloja upojnog kanala od krupnog kamena granulacije f 150-300 mm, sa dobavom i dopremom materijala.
Obračun po 1 m3 ugrađenog sloja.
|  | m3 | 7 |  | 0
9.3. | Izvedba sloja od plosnatog kamena kao podloge za LIO-PLASTICU ili jednakovrijedan proizvod, sa dobavom i dopremom materijala.
jednakovrijedan proizvod:
Obračun po 1 m2 ugrađene podloge.
|  | m2 | 17 |  | 0
9.4. | Izvedba zaštitnog sloja od LIO-PLASTICE ili jednakovrijedan proizvod, sa dobavom i dopremom materijala.
jednakovrijedan proizvod:
Obračun po 1 m2 ugrađene zaštite.
|  | m2 | 17 |  | 0
9.5. | Izvedba zaštitnog sloja za LIO-PLASTICU ili jednakovrijedan proizvod od zemljanog materijala d= 30 cm, sa dobavom i dopremom materijala.
jednakovrijedan proizvod:
Obračun po 1 m2 ugrađene zaštite.
|  | m3 | 5 |  | 0
9.6. | Izrada zacijevljenih upojnih bušotina za dubinksu infiltraciju voda iz infiltracijskog polja u propusne geološke slojeve. Stavka uključuje izradu bušotina promjera 100 mm do dubine na kojoj se ne zatekne propusan sloj (kaverna), zacijevljenje izrađenih bušotina perforiranim cijevima kojima se sprečava naknadno urušavanje bušotina zbog ispiranja. Mikrolokaciju bušotina treba potvrditi nadzorni inženjer prije početka radova.
|  | kom | 6 |  | 0
B | ZEMLJANI I SLIČNI RADOVI UKUPNO: |  |  |  | 0
C. | BETONSKI I SLIČNI RADOVI
1. | Izrada betonske i arm. bet. obloge, za cijev kolektora i priključaka slivnika i oborinske rešetke.
U jediničnoj cijeni stavke obuhvaćeni su svi potrebni materijali, radovi, oplata, pomoćna sredstva i transporti za kompletnu izvedbu .
Obračun po 1m3.
Betonska obloga C 20/25
* spoj slivnika i OR
|  | m3 | 5 |  | 0
2. | Kompletna izvedba betonskih revizijskih okana.
Stavka uključuje sve potrebne radove, betonske, armiranobetonske, zidarske, tesarske i dr.
Radovi i materijali za izvedbu jedne građevine:
Betoniranje dna i zidova vodonepropusnim betonom C 30/37 s najmanje 350 kg cementa po 1 m3, sa dodatkom sredstva za povećanje vodonepropusnosti .
Beton ugrađivati pomoću pervibratora, a pripremiti ga i njegovati prema TPBK. Sve površine dobro zagladiti.
Na donjoj površini ploče ne smije se pojaviti armatura,.
Izrada kinete od betona C 20/25
Dobava , doprema , izrada , montiranje te skidanje oplate. Ugradnja tipskih ljevanoželjeznih penjalica na zidove, na vertikalnom razmaku od 30 cm.
Ugradnja lijevanoželjeznog poklopca, veličine 600/600 mm , sa kvadratnim okvirom i okruglim poklopcem.
U jediničnim cijenama podstavaka, te u jediničnoj cijeni za kompletnu doradu obuhvaćeni su svi potrebni materijali, radovi, pomoćna sredstva i transporti za kompletnu izvedbu.
Obračun po 1 kompletno izrađenoj građevini.
2.1. | Okno veličine 0.80 x1.00 m, srednje visine 1.63 m.
| podložni beton C 12/15 | m3 | 0.53 |  | 0
| beton C 30/37 za dno i zidove, | m3 | 1.66 |  | 0
| beton C 30/37 za ploču okna | m3 | 0.27 |  | 0
| kineta C 20/25 | m3 | 0.25 |  | 0
| armatura B500B | kg | 100 |  | 0
| dvostrana oplata | m2 | 15 |  | 0
| oplata za ploču | m2 | 0.44 |  | 0
| tipske ljevanoželjezne penjalice | kom. | 5 |  | 0
| tipski lijevanoželjezni poklopac, veličine 600/600 mm, sa kvadratnim okvirom i okruglim poklopcem | kom. | 1 |  | 0
Obračun po 1 kompletno izrađenom oknu.
|  | kom. | 20 |  | 0
3. | Izrada infiltracijskih slivnika sa dvije rešetke.
U jediničnoj cijeni stavke obuhvaćeni su svi potrebni materijali, radovi, pomoćna sredstva i transporti za kompletnu izvedbu.
slivnik sa dvije rešetke
Za jedan slivnik potrebno je :
| beton C 30/37 | m3 | 1.35 |  | 0
| oplata | m2 | 8 |  | 0
| armatura B500B | kb | 10.2 |  | 0
| dobava, doprema i ugradnja PEHD rebraste cijevi f 800 mm | l | 1.5 |  | 0
| ugradnja kišne rešetke nosivosti | kom | 2 |  | 0
| kameni nabačaj | m3 | 0.5 |  | 0
Obračun po 1 kompletno izgrađenom infiltracijskom slivniku.
|  | kom. | 40 |  | 0
4. | Izrada infiltracijskih jaraka
U jediničnoj cijeni stavke obuhvaćeni su svi potrebni materijali, radovi, pomoćna sredstva i transporti za kompletnu izvedbu.
Za jedan infiltracijski jarak potrebno je :
| beton C 30/37, m3 14.0 | m3 | 14 |  | 0
| oplata , m2 120.00 | m2 | 120 |  | 0
| armatura B500B, kg 1400 | kb | 1400 |  | 0
| ugradnja slivničke rešetke kom. 6 | kom | 6 |  | 0
| kameni nabačaj, 15 m3 | m3 | 15 |  | 0
Obračun po 1 kompletno izgrađenom infiltracijskom jarku
|  | kom. | 3 |  | 0
5. | Izrada upojnih bunara (Upojni bunari 1 i 3)
U jediničnoj cijeni stavke obuhvaćeni su svi potrebni materijali, radovi, pomoćna sredstva i transporti za kompletnu izvedbu.
5.1. | upojni bunar 1
| beton C 30/37, m3 8.4 | m3 | 8.4 |  | 0
| oplata , m2 52.0 | m2 | 52 |  | 0
| armatura B500B, kg 840 | kg | 840 |  | 0
| ugradnja lijevanoželjeznog poklopca kom 1 | kom | 1 |  | 0
| kameni nabačaj, 7.5 m3 | m3 | 7.5 |  | 0
Obračun po 1 kompletno izgrađenom upojnom bunaru
|  | kom. | 1 |  | 0
5.2. | upojni bunar 2
| beton C 30/37 | m3 | 8.9 |  | 0
| oplata | m2 | 79 |  | 0
| armatura B500B | kg | 890 |  | 0
| ugradnja lijevanoželjeznog poklopca | kom | 1 |  | 0
| kameni nabačaj | m3 | 5.25 |  | 0
Obračun po 1 kompletno izgrađenom upojnom bunaru
|  | kom. | 1 |  | 0
5. | Kompletna izvedba betonskog kanala oborinske rešetke dimenzija 5,5 x 0,35 x 0,4 m
Betoniranje dna i zidova vodonepropusnim betonom C 20/25 s najmanje 350 kg cementa po 1 m3, sa dodatkom sredstva za povećanje vodonepropusnosti .
Beton ugrađivati pomoću pervibratora, a pripremiti ga i njegovati prema TPBK.
Stavka uključuje sve potrebne radove, betonske, tesarske i dr.
Dobava, doprema, izrada, montiranje te skidanje oplate.
Ugradnja kanalske linijske rešetke.
U jediničnim cijenama podstavaka, te u jediničnoj cijeni za kompletnu doradu kanala obuhvaćeni su svi potrebni materijali, radovi, pomoćna sredstva i transporti za kompletnu izvedbu.
Obračun po kompletno izrađenom kanalu.
* OR prosječne dužine 5,5 m
| beton C20/25 za dno i zidove | m3 | 2.4 |  | 0
| oplata | m2 | 15 |  | 0
| ugradnja tipske kanalske linijske rešetke s okvirom , | m' | 5.5 |  | 0
Obračun po 1 kompletno izrađenom kanalu.
|  | kom. | 2 |  | 0
C | BETONSKI I SLIČNI RADOVI UKUPNO: |  |  |  | 0
D. | DOBAVA I DOPREMA MATERIJALA
NAPOMENA:
Cijene koje se odnose na materijal i opremu u sebi trebaju sadržavati:
* vrijednost opreme i materijala s troškovima transporta i osiguranja do gradilišne deponije.
* cijena obuhvaća i sav potrebni spojni, brtveni i ostali materijal za postavljanje pojedine opreme i materijala u položaj za upotrebu i ispravno funkcioniranje
* za uvoznu opremu cijena treba sadržavati i carinu
* ateste za materijal i opremu, te priručnike za montažu opreme, održavanje i servisiranje (na jeziku zemlje proizvođača opreme i prijevod na hrvatski jezik).
* garancijske listove
U cijeni opreme prodavatelj treba uključiti i:
* prisustvovanje prilikom iskrcaja opreme na privremenu deponiju i zapisnička primopredaja opreme.
* provjera ispravnosti skladištenja opreme sa zapisnikom o istome
1. | Dobava i doprema do deponije gradilišta kanalizacijskih PEHD rebrastih cijevi ili jednakovrijedne cijevi obodne krutosti SN8. Dužina cijevi l= 6 m ili 12 m.
Cijevi se spajaju uz pomoć spojnice i dvije brtve. CIjev je napravljena prema normi EN HRN EN 13476-1 2007 ili jednakovrijedno i HRN EN 13476-3 2009 ili jednakovrijedno
Način spajanja cijevi međusobno i na revizijsko i ostala okna mora osiguravati trajnu vodonepropusnost svih spojeva. Uz cijevi obavezno dobaviti i atest proizvođača.
Uz cijevi nabaviti i dopremiti spojnicu i brtve, te sav potreban spojni materijal i potrebne alate za montažu cijevi prema uputama proizvođača.
Obračun po 1 m' dobavljene cijevi.
1.1. | PEHD f 250/214 mm, SN8
Ponuđeni proizvod:
Tip:_________________________________
Proizvođač:__________________________
Zemlja porijekla:______________________
|  | m' | 45 |  | 0
1.2. | PEHD f 315/271 mm, SN8
Ponuđeni proizvod:
Tip:_________________________________
Proizvođač:__________________________
Zemlja porijekla:______________________
|  | m' | 361 |  | 0
1.3. | PEHD f 400/343 mm, SN8
Ponuđeni proizvod:
Tip:_________________________________
Proizvođač:__________________________
Zemlja porijekla:______________________
|  | m' | 148 |  | 0
2. | Dobava i doprema do deponije gradilišta spojnice za spajanje PEHD rebrastih cijevi ili jednakovrijedne spojnice na betonsko okno.
Komade dobaviti prema uputama proizvođača.
Jediničnom cijenom stavke obuhvaćen je sav brtveni materijal, svi potrebni radovi i transporti potrebni za izvršenje stavke.
Obračun po 1 komadu .
2.1. | f 315/271 mm
Ponuđeni proizvod:
Tip:_________________________________
Proizvođač:__________________________
Zemlja porijekla:______________________
|  | kom | 24 |  | 0
2.2. | f 400/343 mm
Ponuđeni proizvod:
Tip:_________________________________
Proizvođač:__________________________
Zemlja porijekla:______________________
|  | kom | 11 |  | 0
3. | Dobava i doprema do deponije gradilišta spojnice i manžete za okomito spajanje PEHD rebrastih cijevi ili jednakovrijedne međusobno (slivnik).
Komade dobaviti prema uputama proizvođača.
Jediničnom cijenom stavke obuhvaćen je sav brtveni materijal, svi potrebni radovi i transporti potrebni za izvršenje stavke.
Obračun po 1 komadu .
3.1. | spojnica f 250 mm
Ponuđeni proizvod:
Tip:_________________________________
Proizvođač:__________________________
Zemlja porijekla:______________________
|  | kom | 38 |  | 0
3.2. | manžeta f 250 mm
Ponuđeni proizvod:
Tip:_________________________________
Proizvođač:__________________________
Zemlja porijekla:______________________
|  | kom | 38 |  | 0
4. | Dobava i doprema do deponije gradilišta fazonskih komada za priključak slivnika na cijev kolektora.
Jediničnom cijenom stavke obuhvaćeno je PEHD rebrasto koljeno 450 f 250 mm sa spojnicom, ili jenakovrijedno te sav brtveni i spojni materijal, svi potrebni radovi i transporti potrebni za izvršenje stavke.
Obračun po 1 komadu.
PEHD koljeno 450 f 250 mm
Ponuđeni proizvod:
Tip:_________________________________
Proizvođač:__________________________
Zemlja porijekla:______________________
|  | kom | 24 |  | 0
5. | Dobava i doprema do deponije gradilišta perforiranih betonskih cijevi f 400 mm za izvedbu upojnog kanala. Dužina cijevi l= 1,0 m.
Uz cijevi obavezno dobaviti i atest proizvođača.
Obračun po 1 m' dobavljene cijevi.
Ponuđeni proizvod:
Tip:_________________________________
Proizvođač:__________________________
Zemlja porijekla:______________________
|  | m' | 15 |  | 0
6. | Kanalizacijski poklopci od nodularnog lijeva.
Dobava i doprema do deponije gradilišta kanalizacijskih i ugradnja poklopaca od nodularnog lijeva.
Poklopac mora zadovoljiti HRN EN 124 ili jednakovrijedno.
Poklopac sa okvirom se sastoji od kvadratnog okvira s okruglim poklopcem svjetlog otvora Ø600 mm.
Okvir poklopca izrađen je tako da se prilikom ugradnje prekriva završnim slojem asfalta, betona i sl. (nakon ugradnje kompletnog poklopca sa okvirom na cesti je vidljiv samo kružni rub okvira i poklopac)
Ležište poklopca na okviru mora bit izrađeno od umjetne mase (elastomera) tako da poklopac potpuno naliježe na okvir, bez mogućnosti pomaka i lupanja kada prolazi vozilo. Poklopac je sa šarkama povezan sa okvirom, a visina okvira je minimalno 100 mm. Osim toga poklopac mora biti opremljen sustavom samozabravljivanja čime se onemogućuje otvaranje tj. izlijetanje poklopca.
Ponuditelj je dužan priložiti izjavu o sukladnost izdanu od ovlaštene kuće u RH.
Obračun po 1 dobavljenom poklopcu sa pripadajućim okvirom.
Ponuditelj može ponuditi samo jednakovrijedni proizvod.
6.2. | klase D400 (kolektori)
Ponuđeni proizvod:
Tip:_________________________________
Proizvođač:__________________________
Zemlja porijekla:______________________
|  | kom. | 20 |  | 0
7. | Dobava, doprema do deponije gradilišta, i ugradnja ljevanoželjezne kišne rešetke s okvirom za slivnike.
Rešetka je dimenzija 400/400 mm.
Cijenom stavke su obuhvaćeni svi potrebni radovi, materijali, pomagala i transporti za kompletnu izvedbu rada.
Ponuditelj može ponuditi samo jednakovrijedni proizvod.
Obračun po 1 dobavljenoj rešetki.
nosivost 250 kN
|  | kom. | 96 |  | 0
8. | Dobava, doprema do deponije gradilišta penjalica od inox čelika AISI 304, dim. 450x150 mm, f 16 mm.
Jediničnom cijenom stavke obuhvaćeni su svi potrebni radovi, transporti i pomagala potrebni za izvršenje stavke.
Ponuditelj može ponuditi samo jednakovrijedni proizvod.
Obračun po kom.
Ponuđeni proizvod:
Tip:_________________________________
Proizvođač:__________________________
Zemlja porijekla:______________________
|  | kom. | 50 |  | 0
9. | Dobava, doprema do deponije gradilišta, ljevanoželjezne kanalske linijske rešetke s okvirom za oborinske rešetke s osloncem na dvije strane.
Rešetka je dimenzija 500/300 mm, nosivosti 250 kN.
Cijenom stavke su obuhvaćeni svi potrebni radovi, materijali, pomagala i transporti za kompletnu izvedbu rada.
Ponuditelj može ponuditi samo jednakovrijedni proizvod.
Obračun po 1 m' linijske rešetke.
Ponuđeni proizvod:
Tip:_________________________________
Proizvođač:__________________________
Zemlja porijekla:______________________
|  | m' | 12 |  | 0
D | DOBAVA I DOPREMA MATERIJALA |  |  |  | 0
E. | MONTERSKI RADOVI
NAPOMENA:
U stavci montaže opreme uključeno je:
* zapisničko preuzimanje opreme na deponiji (privremena deponija) od strane dobavljača, kao i propisno skladištenje na odgovarajućoj gradilišnoj deponiji uz zapisnik potpisan od dobavljača
* doprema pojedinog komada opreme ili drugih dijelova od deponije gradilišta do mjesta ugradnje opreme
* ugradnja opreme u ispravni položaj sa dovođenjem u funkciju, te puštanjem u probni rad
1. | Transport materijala od privremene deponije do pogodne lokacije gradilišne privremene deponije.
Stavkom je obuhvaćeno i raznašanje od gradilišne privremene deponije do položaja za montažu duž rova, spuštanje na pripremljenu posteljicu, poravnanje po pravcu i niveleti uz kontrolu geodetskim instrumentom i potrebnu montersku pripomoć.
Raznašanje obaviti ručno ili strojno, ovisno o terenskim prilikama. Spuštanje na posteljicu izvesti pažljivo prema uputama Proizvođača.
Jediničnom cijenom stavke obuhvaćeni su svi potrebni radovi, transporti i pomagala potrebni za izvršenje stavke.
Obračun po 1 m' transportirane cijevi, odnosno 1 kom. ljevanoželjeznih poklopaca i penjalica, potrebnih za montažu.
1.1. Kanalizacijske cijevi PEHD SN8 f 250/214 mm sa spojnim materijalom ili jednakovrijedne cijevi
|  | m' | 45 |  | 0
1.2. Kanalizacijske cijevi PEHD SN8 f 315/271 mm sa spojnim materijalom ili jednakovijedne cijevi
|  | m' | 361 |  | 0
1.3. Kanalizacijske cijevi PEHD SN8 f 400/343 mm sa spojnim materijalom ili jednakovrijedne cijevi
|  | m' | 148 |  | 0
1.6. Perforirane betonske cijevi f 400 mm
|  | m' | 15 |  | 0
2. | Kompletna izrada svih spojeva rebrastih kanalizacijskih PEHD cijevi SN8, u svemu prema uputama proizvođača ili jednakovrijednih cijevi
Uključeno je čišćenje spojnih mjesta, priprema i postava spojnih komada i dr. Također uključeni su potrebni pomoćni radovi, postavljanje komada koji se spajaju u položaj prema monterskom planu, pomoćna sredstva
(npr. pomoćne skele, podupore, ručne dizalice, pridržavanja i sl.).
Jediničnom cijenom stavke obuhvaćeni su svi potrebni radovi, transporti i pomagala potrebni za izvršenje stavke.
Obračun po m'.
2.1. | Kanalizacijske rebraste cijevi PEHD SN8 f 250/214 mm ili jednakovrijedne cijevi
|  | m' | 45 |  | 0
2.2. | Kanalizacijske rebraste cijevi PEHD SN8 f 315/271 mm ili jednakovrijedne cijevi
|  | m' | 361 |  | 0
2.3. | Kanalizacijske rebraste cijevi PEHD SN8 f 400/343 mm ili jednakovrijedne cijevi
|  | m' | 148 |  | 0
3. | Izvedba upojnog kanala od betonskih perforiranih cijevi f 400 mm, u svemu prema uputama proizvođača.
Uključeni su potrebni pomoćni radovi, pomoćna sredstva (npr. pomoćne skele, podupore, ručne dizalice, pridržavanja i sl.).
Jediničnom cijenom stavke obuhvaćeni su svi potrebni radovi, transporti i pomagala potrebni za izvršenje stavke.
Obračun po m'.
|  | m' | 15 |  | 0
4. | Završno ispitivanje kanalizacije na vodonepropusnost.
Završno ispitivanje izgrađene kanalizacije na vodonepropusnost, zajedno sa kontrolnim oknima i izvedenim pripremama za kućne priključke V” ili „Z“ postupkom (ispitivanje vodom ili zrakom) prema normi za Polaganje i ispitivanje kanalizacijskih cjevovoda i kanala HRN EN 1610, sve u skladu sa Pravilnikom o tehničkim zahtjevima za građevine odvodnje, otpadnih voda, kao i rokovima obvezne kontrole ispravnosti građevina odvodnje i pročišćavanja otpadnih voda (N.N. 03/11).
Ispitivanje mora vršiti akreditirani laboratorij osposobljen prema zahtjevima norme HRN EN ISO/IEC 17025. Osim toga, laboratorij koji vrši ispitivanja mora zadovoljavati i sve ostale posebne uvjete propisane Pravilnikom o posebnim uvjetima za obavljanje djelatnosti ispitivanja vodonepropusnosti građevina za odvodnju i pročišćavanje otpadnih voda (N.N. 01/11), odnosno mora imati Rješenje o ispunjenju posebnih uvjeta sukladno zahtjevu istog Pravilnika.
Ispitivanje vršiti prije asfaltiranja, a poslije zatrpavanja. Ako cjevovod ili kontrolno okno ne zadovoljava ispitne zahtjeve Izvođač je dužan sanirati cjevovod ili/i kontrolno okno, te ponoviti ispitivanje. Sva višekratna ispitivanja neće se posebno obračunavati, već svako drugo i daljnje ispitivanje ide na teret Izvoditelja radova.
Završno izvješće mora biti ovjereno od laboratorija koji je akreditiran za provedbu ispitivanja.
Jedinična cijena stavke uključuje sav potreban rad, materijal, vodu koja se koristi za ispitivanje i pomoćna sredstva za izvedbu opisanog rada i završno izvješće predano u najmanje 3 primjerka izdano i ovjereno od laboratorija koji je vršio ispitivanje.
Obračun po 1 m' kompletnog kolektora, odnosno komadu objekta
4.1. | kolektori
|  | m' | 510 |  | 0
E | MONTERSKI RADOVI UKUPNO |  |  |  | 0
F. | OSTALI RADOVI
1. | Izrada Geodetskog situacijskog nacrta stvarnog stanja za izgrađenu građevinu, koji je kao dio geodetskog elaborata ovjerio katastarski ured, a prilaže se dokumentaciji za tehnički pregled, odnosno izrada geodetskog elaborata za katastar, ovjerenog od tijela državne uprave nadležnog za poslove katastra, koji je podloga za evidentiranje građevine u katastarskom operatu sukladno Zakonu o prostornom uređenju i građenju.
Elaborat mora izraditi i potpisati osoba ragistrirana za obavljanje te djelatnosti po posebnom propisu. Geodetski snimak i elaborat treba izraditi za gravitacijske kolektore u ukupnoj dužini 510 m, te za separator.
Jedinična cijena stavke uključuje sve potrebne terenske i uredske radove, te materijale za izradu elaborata.
Izraditi kao digitalnu snimku u .dwg formatu na CD-u uz tri primjerka uvezanog i ovjerenog elaborata, uz obvezu da se najmanje 4 primjerka moraju predati Investitoru za potrebe tehničkog pregleda, odnosno njegovu arhivu.
Obračun po komplet izvedenom radu.
|  | kompletno | 1 |  | 0
2. | Izrada elaborata izvedenog stanja.
Izrada elaborata izvedenog stanja koji u sebi sadržava elemente geodetskog snimka za katastar, Napomena: U ovoj stavci koristiti elemente geodetskog snimka iz stavke Elaborat za katastar te ga uklopiti u projekt izvedenog stanja.
Elaborat izvedenog stanja mora obuhvatiti sve izmjene na građevini koje su se desile tijekom gradnje u odnosu na osnovni projekt, te sve izvedene trase cjevovoda (gravitacijski cjevovodi, pripreme za kućne priključke) i za separator
Periodično izrađen radni materijal davati na kontrolu stručnim službama Investitora u cilju dobivanja što kvalitetnije završne snimke izvedenog stanja.
Predati kao digitalnu snimku u .dwg formatu na CD-u uz dva primjerka uvezanog elaborata.
Obračun po metru dužnome kolektora. Dužine kolektora 510 m.
|  | m' | 510 |  | 0
4. | Kontrolno snimanje izvedenog kolektora.
Kontrola ispravnosti strukturalne stabilnosti i osiguranja funkcionalnosti koja se mora dokazati CCTV inspekcijom sukladno normi Uvjeti za sustave odvodnje izvan zgrada-2.dio: Sustav kodiranja optičkog nadzora HRN EN 13508-2/AC, sve u skladu sa Pravilnikom o tehničkim zahtjevima za građevine odvodnje, otpadnih voda, kao i rokovima obvezne kontrole ispravnosti građevina odvodnje i pročišćavanja otpadnih voda (N.N. 03/11).
CCTV inspekcija, odnosno snimanje kolektora robot–kamerom mora se vršiti nakon polaganja i zatrpavanja, a prije asfaltiranja dionice.
Prilikom kontrole/snimanja, cjevovod i okna moraju biti čista, te ukoliko se prilikom snimanja uoči da u cjevovodu ima materijala, snimanje treba ponoviti nakon što se cjevovod očisti, sve kako bi se sva eventualna oštećenja, deformacije i neispravnosti na izvedenom cjevovodu mogle uočiti snimanjem i evidentirati izvješćem.
CCTV inspekcija ne smije se vršiti brzinom većom od 15cm/s. Minimalna rezolucija snimke CCTV inspekcije mora biti 768x576 pixela. Robot kamera kojom se vrši CCTV inspekcija mora posjedovati pan&tilt opciju za mjerenje stvarnog pada kanala. Stvarni pad kanala za svaku dionicu/sekciju kolektora mora biti sastavni dio izvještaja.
Izvješće CCTV inspekcije se mora proanalizirati i pregledati zajedno sa nadzornim inžinjerom i ako postoje nepravilnosti koje je potrebno sanirati, odnosno ako su izvješćem evidentirani kodovi prema normi HRN EN 13508-2/AC koji opisuju neispravnosti po uvjetu vodonepropusnosti, strukturalne stabilnosti ili osiguranja funkcionalnosti koje treba sanirati, Izvođač je dužan sanirati te nepravilnosti u cilju postizanja kvalitete ispravnosti izvedenog cjevovoda po sva tri uvjeta.
Po izvršenoj sanaciji potrebno je ispravnost saniranog cjevovoda dokazati ponovnom CCTV inspekcijom i izvješćem prema normi HRN EN 13508-2/AC. Sva te višekratne CCTV inspekcije/snimanja robot-kamerom sa izradom izvješća neće se posebno obračunavati, već svako drugo i daljnje snimanje kao i izrada izvješća ide na teret Izvoditelja radova.
Jedinična cijena stavke uključuje sav potreban rad, opremu i pomoćna sredstva za izvedbu opisanog rada i završno izvješće predano u najmanje 3 primjeraka i na CD-u, izdano i ovjereno od specijalizirane tvrtke /ispitivača koji je vršio CCTV inspekciju sukladno normi HRN EN 13508-2/AC. .
Obračun po m'.
|  | m' | 510 |  | 0
5. | Izrada projekta izvedenog stanja sa svim dopunama i izmjenama koje su nastale tokom građenja.
Podloga za izradu projekta je izvedbeni projekt, dopune izvedbenog projekta, geodetski snimak izrađena tijekom građenja (elaborat izvedenog stanja), skice i foto dokumentacija, a sve izrađeno u fazi građenja.
Projekt izvedenog stanja potrebno je predati kao digitalnu snimku u .dwg formatu na CD-u uz šest primjeraka uvezanog elaborata.
Jedinična cijena stavke uključuje sve potrebne terenske i uredske radove, te materijale za izradu kompletne stavke.
|  | komplet | 1 |  | 0
F | OSTALI RADOVI UKUPNO: |  |  |  | 0
ELEKTRO RADOVI NA MREŽI JAVNE RASVJETE I DTK KANALIZACIJI
R.br. | Naziv | JM | Količina | Jed. cijena | Iznos
A | TROŠKOVNIK GRAĐEVINSKIH RADOVA
1. | Trasiranje mjesta ormara javne rasvjete, kabelskih kanala i mjesta stupova javne rasvjete sa nadzornim inženjerom. | paušal | 1 |  | 0
2. | Strojni iskop kanala za kabel i uzemljenje u zemlji IV i V kategorije, sa postavljanjem posteljice, zatrpavanjem materijalom iz iskopa i odvozom viška materijala, presjek kanala 40x80cm | m | 750 |  | 0
3. | Ručni iskop oko postojećih instalacija u terenu IV i V kategorije. Dubina iskopa ispod instalacija mora biti minimalno 60cm dužine 1,0m da bi se mogao položiti EE kabel ( JR ). Dno kanala mora biti planirano na način da se može postaviti posteljica. | m3 | 10 |  | 0
4. | Dobava i ugradnja PVC-cijevi F160mm ili jednakovrijednih cijevi na mjestima prekopa preko ceste | m | 30 |  | 0
jednakovrijedni proizvod:
5. | Dobava i ugradnja PVC-cijevi F 110 mm ili jednakovrijedan proizvod na mjestima prekopa | m | 60 |  | 0
jednakovrijedni proizvod:
6. | Dobava i ugradnja PVC-cijevi F 110 mm ili jednakovrijedan proizvod na mjestima križanja sa drugim instalacijama | m | 40 |  | 0
jednakovrijedni proizvod:
7. | Dobava i ugradnja PEHD-cijevi F 110 mm ili jednakovrijedan proizvod za ugradnju DTK kanalizacije | m | 700 |  | 0
jednakovrijedni proizvod:
8. | Dobava i ugradnja PEHD-cijevi F 50 mm ili jednakovrijedan proizvod za ugradnju DTK kanalizacije | m | 2100 |  | 0
jednakovrijedni proizvod:
9. | Dobava i ugradnja PVC-cijevi F 50 mm za oli jednakovrijedan proizod ugradnju DTK kanalizacije (od DTK zdenca do ruba parcele) | m | 320 |  | 0
jednakovrijedni proizvod:
10. | Iskop jame za ormar javne rasvjete (RP-RAS) , bez obzira na kategoriju tla, dimenzija 100x100x60 cm (dubina jame x dužina jame x širina jame) sa zatrpavanjem i odvozom viška materijala | kom | 1 |  | 0
11. | Iskop jame za DTK zdenac , bez obzira na kategoriju tla, dimenzija 120x70x70 cm (dubina jame x dužina jame x širina jame) sa zatrpavanjem i odvozom viška materijala | kom | 13 |  | 0
12. | Izrada, montaža i demontaža pješačkih prijelaza preko kanala, širine 0,5m, visine 1m i dužine 2m. Ograda mora biti učvršćena. | paušal | 1 |  | 0
13. | Iskop jame za temelje stupova javne rasvjete, bez obzira na kategoriju tla, dimenzija 90x70x70cm (dubina jame x dužina jame x širina jame) sa zatrpavanjem i odvozom materijala | kom | 28 |  | 0
14. | Ugradnja nosivih temeljnih (anker) vijaka u temelje stupova (isporučuju se u kompletu sa stupom) | kom | 28 |  | 0
15. | Dobava i ugradnja rebraste cijevi sa duplim stijenkama RDC-cijevi F63 ili jednakovrijedne cijevi u temelje stupova javne rasvjete za uvlačenje kabela javne rasvjete i uzemljivača | m | 90 |  | 0
jednakovrijedni proizvod:
16. | Dobava i ugradnja čeličnih polucijevi F 200 mm na mjestima gdje je potrebno spriječiti utjecaj EE kabela na TK instalacje ( EK infrastrukturu ). Na mjestima križanja sa EK infrastrukturom čelične cijevi se formiraju od dvije polovice moraju biti duge 2,0m. Obračun po m ugrađene cijevi | m | 10 |  | 0
17. | Troškovi prekida radova zbog eventualnog oštećenja EK infrastrukture i EE kabela na mjestu gdje nije označen. Dokazuje se na licu mjesta građevinskom knjigom ) | paušal. | 1 |  | 0
18. | Betoniranje temelja za stupove javne rasvjete MB-25. U stavku uključena dobava nabava ugradnja betona te izrada i demontaća potrebne oplate Dimezije temelje po projektu. Obračun po kom izbetoniranog temelja | km | 28 |  | 0
19. | Izoditelj radova ili investitor obavezan je minimalno (15) dana prije početka izvođenja građevinskih radova zatražiti označavanje elektroničke komunikacijske infrastrukture ( EKI ) od strane operatera HRVATSKI TELEKOM d.d. i Optima telekom d.d. | paušal | 1 |  | 0
A | GRAĐEVINSKI RADOVI UKUPNO |  |  |  | 0
B | TROŠKOVNIK ELEKTROMONTAŽNIH RADOVA
1. | Dobava i polaganje kabela NA2XY 4x25mm2 | m | 840 |  | 0
2. | Dobava i ugradnja kabela PP00-Y 3x1,5mm2 unutar rasvjetnog stupa | m | 150 |  | 0
3. | Dobava i polaganje Cu-50mm2 užeta | kg | 420 |  | 0
4. | Dobava i spajanje stopica AlCu-25mm2 gnječenjem tip KSAB-C-25/12 "Metal product" ili jednakovrijedan proizvod | kom | 140 |  | 0
jednakovrijedni proizvod:
5. | Dobava i spajanje stopica AlCu-25mm2 gnječenjem KSAB 25/12 "Metal product" ili jednakovrijedan proizvod | kom | 40 |  | 0
jednakovrijedni proizvod:
6. | Dobava i montaža gnječenjem stopice Cu-50mm2 | kom | 35 |  | 0
7. | Dobava i ugradnja kompresijskih "H" spojnica za Cu 50mm2, dvije po spoju | kom | 40 |  | 0
8. | Dobava i polaganje opomenske vrpce " Pozor visoki napon " | m | 750 |  | 0
9. | Dobava i ugradnja kabelskih završetaka za kabel XP00 4-25mm2, tip EPKT 0015 "RAYCHEM" ili jednakovrijedan proizvod | kom | 30 |  | 0
jednakovrijedni proizvod:
10. | Dobava i ugradnja toploskupljajućih izolacijskih cijevi, tip CGPT 12/4 "RAYCHEM" plave boje ili jednakovrijedan proizvod | m | 15 |  | 0
jednakovrijedni proizvod:
11. | Dobava i ugradnja toploskupljajućih izolacijskih cijevi, tip MWTM-16/ 5-A/U "RAYCHEM" ili jednakovrijedan proizvod | m | 10 |  | 0
jednakovrijedni proizvod:
12. | Dobava i ugradnja toploskupljajućih brtvenih cijevi cijevi, tip MWTM-25/8-1000/172 "RAYCHEM" ili jednakovrijedan proizvod | m | 15 |  | 0
jednakovrijedni proizvod:
13. | Pregled ormara javne rasvjete (OJR) sa prestavnicima HEP-a, uključenje / isključenje postojećeg izvoda javne rasvjete te pripojenje nove JR . | paušal | 1 |  | 0
14. | Dobava, ugradnja i spajanje ormara javne rasvjete "Marex" - "Elektrostroj" Zadar ili jednakovrijedan proizvod, sa jednim vrata, izrađenog od poliestera - prepreg u boji RAL 7032, sa utorom i brtvom, sa temeljem, komplet sa ugrađenom opremom:
jednakovrijedni proizvod:
| paket sklopka (osigurač rastavljač) sa podnožjem 63A, tropolna | kom | 2
| - rastalni uložak, 16A | kom | 6
| - priključne redne stezaljke za kabel 25mm2 | kom | 12
| - sabirnice za N i PE | kom | 1
| - bravica DP - “Elektre” – Zadar | kom | 1
| - bravica obična | kom | 1
| - sitni nespecificirani materijal, vijci, stopice i sl. | paušal | 1
|  | kompl. | 1 |  | 0
15. | Dobava,ugradnja i spajanje razdjelnica u stupovima tip:LAK 75/2V-25 ili sličnu MVL/435/ 1 osig ili jednakovrijedan proizvod | kom | 28 |  | 0
jednakovrijedni proizvod:
16. | Brtvljenje ulaza kabela u RP-RAS | kom | 1 |  | 0
17. | Spajanje kabela u OJR i TS | paušal | 1 |  | 0
18. | Spajanje kabela u stupovima javne rasvjete uračunati ulaz/izlaz kabelskih izvoda | kom | 28 |  | 0
19. | Dobava, ugradnja i spajanje stupova javne rasvjete visine 6m kao tip. "DALEKOVOD KORS-1B-600-3, ili jednakovrijedan, komplet sa elektroinstalacijom, anker vijcima i šablonom za ugradnju , zona vjetra 3. | kom | 28 |  | 0
20. | Dobava, ugradnja i spajanje svjetiljki kao tip: OMS MEGIN II M ili jednakovrijedan, sa LED izvorom svjetlosti 3750lm, snage 35W i bojom svjetla 3000K | kom | 29 |  | 0
jednakovrijedni proizvod:
B | ELEKTROMONTAŽNI RADOVI UKUPNO |  |  |  | 0

## Sanitarna odvodnja
A/ TROŠKOVNIK GRAĐEVINSKIH RADOVA SANITARNA ODVODNJA ZONE SAMORAŠNJI PUT U NOVALJI
1. PRIPREMNI RADOVI
1.1. | Iskolčenje trase kanala, tlačnog cjevovoda, odvojaka kućnih gravitacijskih priključaka i objekata (revizijska okna i crpna stanica) s označavanjem svih važnijih točaka.
| Obračun po [m'] trase cjevovoda sanitarne odvodnje. | [m'] | 733
Obračun po [m'] trase zajedničkog rova kanala i tlačnog cjevovoda.
|  | [m'] | 264
| Obračun po [m'] trase tlačnog cjevovoda. | [m'] | 23
Obračun po [m'] odvojka (cca. 5 [m]) kućnog priključka za predviđenih 69 priključaka.
|  | [m'] | 345
| Ukupno: | [m'] | 1365
1.2. | Pregled trase i otkrivanje lokacije i dubine postojećih (elektroenergetskih, elektroničko-komunikacijskih, vodovodnih) podzemnih instalacija detektorom uz prisustvo predstavnika poduzeća u čijoj je nadležnosti upravljanje istim.
Obračun paušalno po vrsti postojećih instalacija.
|  | [kom] | 3
1.3. | Označavanje lokacije radova prometnim znakovima i signalnim uređajima u vrijeme polaganja cjevovoda ispod prometnice, a u svemu prema elaboratu privremene regulacije prometa.
Obračun paušalno. Uključuje i izradu elaborata privremene regulacije prometa.
|  | [kom] | 1
R.br. | Opis stavke | Jed. mjere | Količina | Jed. cijena | Cijena [kn]
1.4. | Strojno zasijecanje, razbijanje i uklanjanje postojeće asfaltne kolničke konstrukcije u pripadnoj širini za izvedbu rovova sanitarne odvodnje: 0.4 [m] na mjestu prolaza tlačnog cjevovoda; 0.8 [m] na mjestu prolaza gravitacijskih cjevovoda; 0.95 [m] na mjestu prolaza gravitacijskog i tlačnog cjevovoda; 0.6 [m] na mjestu prolaza kućnog priključka ispod postojeće asfaltne površine u duljini od cca. 3 [m] te širine do 2.05 [m] na mjestima izvedbe revizijskih okana.
Stavkom obuhvaćen utovar te odvoz materijala na za to dopuštenu deponiju.
| Obračun po [m2] asfaltne površine. | [m2] | 990
1.5. | Rušenje postojećeg kameno-betonskog zida visine cca. 1 [m] na lokaciji crpne stanice radi izvedbe građevne jame crpne stanice.
Stavkom obuhvaćen sav potreban rad, oprema i materijal, uključujući privremeno deponiranje neoštećenog kamena radi naknadne obnove zida te utovar i odvoz viška materijala na za to dopuštenu deponiju.
| Obračun po m' zida. | [m] | 4
1. PRIPREMNI RADOVI, UKUPNO:
R.br. | Opis stavke | Jed. mjere | Količina | Jed. cijena | Cijena [kn]
2. ZEMLJANI RADOVI
2.1. | Strojni iskop rova za polaganje kanalizacijskih gravitacijskih, DN 300, i tlačnih, DN 100, cijevi, neovisno o kategoriji tla (A i B kat.).
Širina rova 0.4 [m] za tlačni cjevovod, 0.8 [m] za gravitacijski cjevovod te 0.95 [m] na mjestu prolaza gravitacijskog i tlačnog cjevovoda (poprečni presjek TIP 1 i TIP 2), dubine prema uzdužnim profilima (dmin = 1.18 [m], dmax = 3.21 [m]).
Stavkom uključene sigurnosne i zaštitne mjere uzduž rova te eventualno potrebno razupiranje rova.
Obračun po [m3] iskopanog materijala u sraslom stanju.
|  | [m3] | 1650
2.2. | Strojno-ručni iskop za proširenje i produbljenje rova na poziciji revizijskih okana, crpne stanice, kao i na mjestima križanja (4 križanja s elektroničko-komunikacijskim kabelima; 7 križanja s vodoopskrbnim cjevovodima; 47 križanja s elektroenergetskim kabelima) i približavanja s postojećim instalacijama (potez približavanja vodovodu od cca. 193 [m] te potez približavanja elektroenergetskom kabelu od cca. 388 [m]);neovisno o kategoriji tla (A i B kat.).
Stavkom uključene sigurnosne i zaštitne mjere te eventualno potrebno razupiranje rova, kao i pažljivi strojni i ručni iskop oko postojećeg kanalizacijskog cjevovoda, PVC, DN 300, u ulici Samorašnji put radi izvedbe revizijskog okna RO K3-1.
Obračun po [m3] iskopanog materijala u sraslom stanju.
|  | [m3] | 510
R.br. | Opis stavke | Jed. mjere | Količina | Jed. cijena | Cijena [kn]
2.3. | Strojni iskop rova za polaganje gravitacijskih odvojaka kućnih priključaka DN 150, neovisno o kategoriji tla (A i B kat.), za pretpostavljenih 69 priključaka.
Širina rova 0.6 [m], prosječna dužina 5.0 [m] i prosječna dubina rova 1.4 [m].
Stavkom uključene sigurnosne i zaštitne mjere uzduž rova.
Obračun po [m3] iskopanog materijala u sraslom stanju.
|  | [m3] | 290
2.4. | Planiranje dna rovova gravitacijskih i tlačnog cjevovoda i odvojaka kućnih priključaka te planiranje građevne jame revizijskih okana i crpne stanice nakon izvršenog iskopa prema uzdužnim profilima s točnošću od ± 3 [cm] uz ispunjenje eventualnih produbljenja sitnim kamenim materijalom krupnoće do 10 [mm] s potrebnim laganim strojnim nabijanjem.
| Obračun po [m2] isplaniranog dna rova. | [m2] | 1135
2.5. | Izvedba posteljice od kamene sitneži krupnoće do 6 [mm], debljine 10 [cm], ispod gravitacijskih cjevovoda, tlačnog cjevovoda i kućnih priključaka, te izvedba zaštite od kamene sitneži postojećih infrastrukturnih vodova (struje, telefona, vodovoda).
Jediničnom cijenom obuhvaćena nabava, doprema i razastiranje kamene sitneži s potrebnim laganim strojnim nabijanjem.
Obračun po [m3] ugrađenog materijala u zbijenom stanju s koeficijentom zbijenosti 1.10.
|  | [m3] | 142
2.6. | Prvo zatrpavanje rovova gravitacijskih i tlačnog cjevovoda te kućnih priključaka kamenom sitneži krupnoće do 6 [mm] u sloju debljine 0.3 [m] iznad tjemena cijevi. Spojeve ostaviti otvorenim do obavljanja probe na vodonepropusnost.
Jediničnom cijenom obuhvaćena nabava, doprema i razastiranje materijala s potrebnim laganim strojnim nabijanjem.
Obračun po [m3] ugrađenog materijala u zbijenom stanju s koeficijentom zbijenosti 1.1 [1].
|  | [m3] | 588
R.br. | Opis stavke | Jed. mjere | Količina | Jed. cijena | Cijena [kn]
2.7. | Zatrpavanje preostalog dijela rovova gravitacijskih i tlačnog cjevovoda te kućnih priključaka materijalom iz iskopa s maksimalnom krupnoćom kamenog materijala 15 [cm] u slojevima od 30 [cm] do vrha rova, odnosno kote izvedbe kolničke konstrukcije (nosivog sloja i tampona), s potrebnim strojnim nabijanjem (modul stišljivosti, Ms = 80 [MN/m2], stupanj zbijenosti, Sz = 98 [%]).
Obračun po [m3] ugrađenog materijala u zbijenom stanju neovisno o kategoriji tla s koeficijentom zbijenosti 1.1 [1].
|  | [m3] | 730
2.8. | Zatrpavanje građevnih jama nakon izvedbe revizijskih okana i crpne stanice materijalom iz iskopa s maksimalnom krupnoćom kamenog materijala 15 [cm] u slojevima od 30 [cm] do vrha rova, odnosno kote izvedbe kolničke konstrukcije (nosivog sloja i tampona), s potrebnim strojnim nabijanjem (modul stišljivosti, Ms = 80 [MN/m2], stupanj zbijenosti, Sz = 98 [%]).
Obračun po [m3] ugrađenog materijala u zbijenom stanju neovisno o kategoriji tla s koeficijentom zbijenosti 1.1 [1].
|  | [m3] | 92
2.9. | Odvoz preostalog materijala od iskopa po završetku svih zatrpavanja na deponiju prema odluci Investitora.
Jediničnom cijenom obuhvaćen utovar, transport, istovar i razastiranje (planiranje) deponiranog materija.
Obračun po [m3] deponiranog materijala s koeficijentom rastresitosti 1.2 [1].
|  | [m3] | 1952
2. ZEMLJANI RADOVI, UKUPNO:
R.br. | Opis stavke | Jed. mjere | Količina | Jed. cijena | Cijena [kn]
3. BETONSKI I ARMIRANOBETONSKI RADOVI
3.1. | Izvedba podložnog (izravnavajućeg) sloja betona ispod crpne stanice, klase C 25/30, promjera 2.5 [m], debljine 15 [cm].
Stavkom obuhvaćena nabava i doprema betona te betoniranje kružne ploče betonom C 25/30; izrada, postavljanje, skidanje i čišćenje jednostrane oplate.
| Obračun po [m3] ugrađenog betona. | [m3] | 0.74
3.2. | Izvedba podložnog (izravnavajućeg) sloja betona ispod revizijskih i prekidnih okana, klase C 25/30, tlocrtne površine 1.2 x 1.2 [m], debljine 15 [cm].
Stavkom obuhvaćena nabava i doprema betona te betoniranje ploče betonom C 25/30; izrada, postavljanje, skidanje i čišćenje jednostrane oplate.
| Obračun po [m3] ugrađenog betona. | [m3] | 6.7
3.3. | Izvedba gornje rasteretne armiranobetonske ploče iznad revizijskih i prekidnih okana (31 okno), klase C 25/30, debljine 15 [cm], tlocrtne površine 1.2 x 1.2 [m] s kružnim otvorom za ugradbu poklopca ϕ 600 [mm].
Stavkom obuhvaćena nabava i doprema betona te betoniranje ploče betonom C 25/30; izrada, postavljanje, skidanje i čišćenje jednostrane oplate; nabava, čišćenje, rezanje, savijanje, raznošenje i ugradba armature.
| Obračun po [m3] ugrađenog betona. | [m3] | 5.5
3.4. | Izvedba naknadnog betona za učvršćivanje okvira poklopaca revizijskih i prekidnih okana, klase C 25/30, u prstenu širine 0.2 [m], debljine 7 [cm].
Stavkom obuhvaćena nabava i doprema betona te betoniranje kružne ploče betonom C 25/30; izrada, postavljanje, skidanje i čišćenje jednostrane oplate; ugradba Iijevano željeznog kanalizacijskog poklopca veličine Ø = 600 [mm] s okvirom, nosivosti 250 [kN].
| Obračun po [m3] ugrađenog betona. | [m3] | 0.5
R.br. | Opis stavke | Jed. mjere | Količina | Jed. cijena | Cijena [kn]
3.5. | Izvedba donje rasteretne armiranobetonske ploče iznad revizijskih i prekidnih okana (31 okno), klase C 25/30, debljine 15 [cm], tlocrtne površine 1.56 x 1.56 [m] s kružnim otvorom za ugradbu poklopca ϕ 600 [mm].
Stavkom obuhvaćena nabava i doprema betona te betoniranje ploče betonom C 25/30; izrada, postavljanje, skidanje i čišćenje jednostrane oplate; nabava, čišćenje, rezanje, savijanje, raznošenje i ugradba armature.
| Obračun po [m3] ugrađenog betona. | [m3] | 13.5
3. BETONSKI I ARMIRANOBETONSKI RADOVI, UKUPNO:
R.br. | Opis stavke | Jed. mjere | Količina | Jed. cijena | Cijena [kn]
4. NABAVA, DOPREMA I MONTAŽA
4.1. | Nabava, doprema na gradilišnu deponiju, raznošenje, spuštanje u rov i montaža:
▪ punostjenih PVC cijevi nosivosti SN 8 i odgovarajućih brtvenih elemenata, sukladno normi HRN EN 1401-1 i HRN EN 1401, pojedinačne duljine 5.0 ili 6.0 [m] za izvedbu kanalske mreže;
▪ punostjenih PVC cijevi nosivosti SN 4 i odgovarajućih brtvenih elemenata, sukladno normi HRN EN 1401-1 i HRN EN 1401, DN 150, pojedinačne duljine 5.0 [m] za izvedbu kućnih priključaka;
▪ punostijenih PEHD tlačnih cijevi DN 100 (Do = 110 [mm]), PN 10, kvaliteta materijala PE 100. Proizvodnja i ispitivanje prema HRN G.C6.620 odnosno DIN 8074 i 8075, u palicama pojedinačne duljine 12 [m] za izvedbu tlačnog cjevovoda.
Stavkom obuhvaćena nabava i doprema brtvenih prstenova i spojnica (ovisno o tipu cijevi: punostjene ili orebrene) za međusobno spajanje kanalizacijskih cijevi te odmatanje, mjerenje, rezanje i spajanje tlačnih cijevi nerastavljivim spojem (elektrozavarivanjem).
Obračun po [m'] montirane cijevi.
| • DN 300 | [m'] | 997
| • DN 150 | [m'] | 345
| • DN 100 | [m'] | 287
4.2. | Nabava, doprema i montaža punostijenih fasonskih PVC komada (reducirani odvojak i koljeno), sukladno normi HRN EN 1401-1 i HRN EN 1401, klase čvrstoće SN 4, za izvedbu 69 spojeva kućnih priključaka na ulični cjevovod (cca. 24 komada) i revizijska okna sanitarne odvodje (cca. 45 komada).
Stavkom obuhvaćen sav rad i materijal potreban za izvedbu spoja.
Obračun po montiranom komadu.
| • reducirani odvojak 300/150/45° | [kom] | 24
| • koljeno 150/45° | [kom] | 69
R.br. | Opis stavke | Jed. mjere | Količina | Jed. cijena | Cijena [kn]
4.3. | Nabava, doprema, raznošenje, spuštanje u rov i montaža punostijenih PEHD fasonskih komada i elektrokomada za izvedbu obilaska tlačnog cjevovoda oko revizijskih okana. Proizvodnja i ispitivanje prema HRN G.C6.620 odnosno DIN 8074 i 8075.
Stavkom obuhvaćen sav rad i materijal potreban za izvedbu obilaska tlačnog cjevovoda oko revizijskog okna, uključujući mjerenje, rezanje i spajanje ravnih komada termoplastične (PE) punostijene tlačne cijevi DN 100, PN 10, potrebnih za izvedbu ravnih dijelova obilaska unutar građevne jame revizijskog okna.
Obračun po montiranom komadu i duljini potrebnih termoplastičnih komada cijevi.
| • elektroluk DN 100 / 45° | [kom] | 30
| • elektroluk DN 100 / 90° | [kom] | 5
| • luk DN 100 / 22° | [kom] | 1
• komadi termoplastične punostijene cijevi (PE), DN 100, PN 10, duljine od 0.5 [m] do 1.6 [m], rezani od 2 palice duljine 12 [m]
|  | [m] | 16
| • elektrospojnice, DN 100 | [kom] | 25
4.4. | Nabava, doprema i instalacija, tj. spuštanje autodizalicom kompletno opremljene montažne crpne stanice kružnog tlocrtnog oblika, promjera DN 2000, od duroplastičnih materijala (GRP) s betonskim dnom u građevnu jamu.
Oprema crpne stanice uključuje dvije (radna + rezervna) kanalizacijske crpke radnih karakteristika Q/Hman = 5 [l/s] / 20 [m], 230/400 V-50 Hz-3kW-1500 o/min, minimalne snage 1.8 [kW], odobrene prema certifikatu LGA-0220138, prema normi DIN EN 12050-1 i 4 uz nivo zaštite IP 55 za izvedbu u suhom; hermetički zatvorenog sabirnog spremnika unutar okna crpne stanice od čelika, klase S 235, minimalnog volumena 0.65 [m3], dodatno zaštićenog antikorozivnim sustavom zaštite C5-H u skladu sa EN ISO 12 (postojanost na koroziju premaza jednaka ili viša u usporedbi sa nehrđajućim čelikom razreda KWK III); muljna crpka kapaciteta minimalo 2.5 - 5 [m3/h], s manometarskom visinom dizanja do 5 [m] i klasom zaštite IP 68; sustava za mjerenje razine vode s adekvatnom zaštitom senzora i dinamičkim mjerenjem tlaka za područje od 0 [mbar] do 200 [mbar]; fasonske komade i armature sukladno specifikaciji na priloženom nacrtu montažne crpne stanice.
R.br. | Opis stavke | Jed. mjere | Količina | Jed. cijena | Cijena [kn]
Stavkom obuhvaćen sav rad, kao i nabava te doprema materijala potrebnog za izvedbu:
▪ stabilizacijske i distributivne betonske pokrovne ploče, klase C 25/30, minimalnog promjera 2.3 [m], debljine 25 [cm], s otvorom veličine 0.8 x 0.8 [m] radi omogućavanja ulaska u okno crpne stanice;
▪ nabavu dopremu i ugradnju poklopca dimenzija 800 x 800 [mm] s mogućnošću zaključavanja, nosivosti od minimalno 250 [kN], na mjestu ulaska u okno crpne stanice;
▪ nabavu dopremu i ugradnju ljestava s leđobranom;
▪ sav potreban materijal i rad za izvedbu odzračnika okna crpne stanice i hermetičkog spremnika;
▪ sav potreban rad, spojni i brtveni materijal za montažu fasonskih komada i armatura;
▪ sav potreban rad i materijal za izvedbu otvora elektroinstalacija.
▪ sve potrebne elektrotehničke radove sukladno elektrotehničkom projektu i probni rad.
Obračun po kompletno izvedenoj crpnoj stanici.
|  | [kom] | 1
4.5. | Nabava, doprema, raznošenje po trasi i montaža lijevano željeznih (GGG) te plastičnih (PE) punostijenih fasonskih komada, DN 100, PN 10, za izvedbu tlačnog cjevovoda te izvedbu spoja tlačnog cjevovoda na crpnu stanicu i postojeće revizijsko okno na ulici Lunjski put.
Stavkom uključen sav rad, oprema i materijal potreban za montažu fasonskog komada i izvedbu spoja nerastavljivim spojevima (elektro-zavarivanjem).
Obračun po montiranom fasonskom komadu.
• lijevanoželjezni fasonski komadi
| • Q kom., L = 165 [mm] | [kom] | 1
| • FF kom., L = 700 [mm] | [kom] | 1
• plastični fasonski komadi
| • prirubnički tuljak | [kom] | 2
| • slobodna prirubnica | [kom] | 2
| • brtva | [kom] | 2
| • elektrospojnica | [kom] | 5
R.br. | Opis stavke | Jed. mjere | Količina | Jed. cijena | Cijena [kn]
4.6. | Nabava, doprema, raznošenje i ugradnja montažnih termoplastičnih (PEHD, PVC, PP) revizijskih i prekidnih okna s bazom, tijelom profila DN 1000 i ulaznim otvorom minimalno DN 600.
Ugraditi bazu okna s dvostrukim dnom i kinetom s konstantnim minimalnim padom od 1 [%] prema izlaznoj cijevi; za tijelo okna (s cijevnim nastavcima, spojnicama ili umetcima za osiguranje ulaza i izlaza cijevi iz okna) osigurati vanjsku orebrenu strukturu (površinu); osigurati ulazni dio s konusnim završetkom za omogućavanje silaska, tj. ulaska u okno pomoću integriranih stupaljki od nehrđajućeg materijala.
Svi segmenti moraju biti jednostavno spojivi (uključivo i za spojne cjevovode) uz garanciju vodonepropusnosti, statičke stabilnosti te otpornosti na djelovanje uzgona. Svi brtveni elementi na spoju pojedinih segmenata okna te na priključku s kanalizacijskim cijevima moraju biti izrađeni u skladu s normom EN 681-1.
Stavka uključuje i nabavu, dopremu, raznošenje i ugradnju Iijevano željeznih kanalizacijskih poklopaca promjera 600 [mm] s okvirom, minimalne nosivosti 250 [kN].
Stavka također uključuje i dodatne radove kod montaže revizijskih ili prekidnih okana koji uključuju nabavu i ugradnju fasonskih komada, brtvenih komada ili umetaka za prolaz cijevi kroz stijenku okna ili izvedbu spoja s gravitacijskom cjevovodina, a ovisno o korištenom cijevnom materijalu za izvedbu kanalske mreže ili okna.
Obračun po kompletno izvedenom revizijskom (prekidnom) oknu.
|  | [kom] | 31
R.br. | Opis stavke | Jed. mjere | Količina | Jed. cijena | Cijena [kn]
4.7. | Nabava, doprema, raznošenje i montaža punostjenih PVC cijevi nosivosti SN 8 i odgovarajućih brtvenih elemenata, sukladno normi HRN EN 1401-1 i HRN EN 1401 za izvedbu privremenog obilaznog kanalizacijskog cjevovoda DN 300 unutar građevne jame novopredviđenog armiranobetonskog okna RO K3-1 za izvedbu spoja kanala K 3 na postojeću kanalizaciju (PVC, DN 300) na ulici Samorašnji put.
Stavkom obuhvaćen sav rad i materijal potreban za izvedbu obilaznog kanala, DN 300, uključujući i rezanje postojeće PVC (DN 300) cijevi; mjerenje i rezanje ravnih komada termoplastičnih (PVC) punostijenih cijevi za izvedbu ravnih poteza obilaznog kanala.
Obračun po montiranom fasonskom komadu.
| • luk 300/87.5° | [kom] | 4
| • dvostrana spojnica DN 300 | [kom] | 4
▪ punostijene PVC cijevi nosivosti SN 8 i odgovarajućih brtvenih elemenata, sukladno normi HRN EN 1401-1 i HRN EN 1401, pojedinačne duljine 5.0 ili 6.0 [m] za izvedbu kanalske mreže; promjera DN 300, za izvedbu ravnih poteza obilaznog kanala.
|  | [kom] | 2
4.8. | Izvedba priključka novoprojektiranih gravitacijskih i tlačnog cjevovoda na postojeća revizijska okna, uz prisustvo nadležne komunalne službe.
Stavkom uključen sav rad i materijal potreban za izvedbu priključaka, uključujući probijanje postojećih okana, osiguranje vodonepropusnosti nakon uvođenja novih cjevovoda te naknadno betoniranje.
| Obračun po komadu izvedenog priključka. | [kom] | 3
4. NABAVA, DOPREMA I MONTAŽA, UKUPNO:
R.br. | Opis stavke | Jed. mjere | Količina | Jed. cijena | Cijena [kn]
5. OSTALI RADOVI
5.1. | Izvedba nosivog sloja (tampona) kolničke konstrukcije kanala K3 (do RO K3-2), K4 i K2, od drobljenog kamena minimalne debljine 30 [cm] u širini: 0.8 [m] na mjestu prolaza gravitacijskih cjevovoda; 0.95 [m] na mjestu prolaza gravitacijskog i tlačnog cjevovoda; 0.6 [m] na mjestu prolaza kućnog priključka (cca. 35 priključaka) te na mjestima izvedbe revizijskih okana; granulacije do 60 [mm], s potrebnim strojnim nabijanjem (modul stišljivosti, Ms = 80 [MN/m2], stupanj zbijenosti, Sz = 98 [%]); ili prema postojećem projektu prometnice.
Stavkom uključen sav potreban rad i materijal.
| Obračun po [m2] površine. | [m2] | 402
5.2. | Asfaltiranje kolničke plohe (AC 22 base 50/70 AG6 M2 (BNS 22) (debljine 8 [cm]) + AC 11 surf 50/70 AG2 M2 (AB 11) (debljine 4 [cm])) ili prema postojećem projektu prometnice) na trasi kanala, tlačnog cjevovoda te na mjestu izvedbe revizijskih okana; u svemu prema potrebnoj širini radi vraćanja prometnice u prvobitnom stanju.
Stavkom uključen sav rad i materijal potreban za izvedbu asfaltnog sloja.
| Obračun po [m2] asfaltne površine. | [m2] | 402
5.3. | Prelaganje postojećih komunalnih instalacija (7 x voda; 47 x struja; 4 x telefon) na mjestima križanja s kanalizacijskim kolektorom.
NAPOMENA: Kod izrade projektnog rješenja predmetne kanalizacije nije se raspolagalo s egzaktnim podacima o trasi i niveleti infrastrukturnih instalacija (vode, struje, telefona). Stoga je moguće da će prilikom izvođenja radova doći do kolizije predložene trase i nivelete kanalizacije s ostalim instalacijama uslijed čega će biti potreban i veći broj prelaganja instalacija od ovdje procijenjenog broja.
Stavkom uključen sav potreban rad i materijal.
| Obračun paušalno. | [kom] | 58
R.br. | Opis stavke | Jed. mjere | Količina | Jed. cijena | Cijena [kn]
5.4. | Zaštita postojećih vodoopskrbnih cjevovoda i izmještanje postojećih instalacija struje na mjestima na kojima nije moguće osigurati adekvatno paralelno vođenje s kanalizacijskim kolektorom ili radi mogućnosti smještaja revizijskih okana.
NAPOMENA: Kod izrade projektnog rješenja predmetne kanalizacije nije se raspolagalo s egzaktnim podacima o trasi i niveleti infrastrukturnih instalacija (vode, struje, telefona). Stoga je moguće da će prilikom izvođenja radova doći do kolizije predložene trase i nivelete kanalizacije s ostalim instalacijama uslijed čega će biti potreban i veća duljina izmještanja instalacija od one dane na uzdužnim profilima, tj. ovdje navedene.
Stavkom uključen sav potreban rad i materijal.
Obračun po [m'] izmještenih instalacija.
| ▪ zaštita vodoopskrbnih cjevovoda | [m] | 193
| ▪ izmještanje elektroenergetskih kabela | [m] | 415
5.5. | Demontaža privremenog obilaznog kanalizacijskog cjevovoda DN 300 unutar građevne jame okna RO K3-1.
Stavkom obuhvaćen sav potreban rad, uključujući odnošenje nepotrebnih, demontiranih termoplastičnih fasonskih komada i ravnih komada termoplastičnih cijevi, utovar te odvoz na za to dopuštenu deponiju.
| Obračun paušalno. | [kom] | 1
5.6. | Izvedba priključka postojećeg kanalizacijskog cjevovoda (PVC, DN 300) na novo revizijsko okno RO K3-1 termoplastičnim fasonskim komadima od demontiranog privremenog obilaznog kanalizacijskog cjevovoda DN 300.
Stavkom uključen sav rad i materijal potreban za izvedbu priključaka, uključujući ugradbu umetaka ili spojnice, osiguranje vodonepropusnosti nakon uvođenja novih fasonskih komada u okno RO K3-1 i spajanja na postojeći PVC, DN 300 cjevovoda te naknadnog betoniranja.
| Obračun po komadu izvedenog priključka. | [kom] | 2
R.br. | Opis stavke | Jed. mjere | Količina | Jed. cijena | Cijena [kn]
5.7. | Izrada elaborata katastra izvedenih instalacija za vrijeme izvođenja radova, a svakako prije zatvaranja cjevovoda.
Obračun po [m'] pojedinačne trase i zajedničke trase cjevovoda.
|  | [m'] | 1629
5.8. | Snimanje izvedenog stanja crpne stanice i prikazivanje u elaboratu katastra izvedenih instalacija.
Obročno po komadu snimljene i prikazane stanice.
|  | [kom] | 1
5.9. | Ispitivanje vodonepropusnosti kanala i kanalskih odvojaka kućnih priključaka prema važećim tehničkim propisima s pribavljanjem atesta.
Obračun po [m'] ispitanog cjevovoda.
| • Kanali, DN 300 | [m'] | 997
| • Kućni priključci, DN 150 | [m'] | 345
| Ukupno: | [m'] | 1342
5.10. | Tlačna proba kanalizacijskog tlačnog cjevovoda prema važećim tehničkim propisima s pribavljanjem atesta.
Obračun po [m'] tlačnog cjevovoda.
| • Tlačni cjevovod, DN 100 | [m'] | 287
| Ukupno: | [m'] | 287
5.11. | Pregled kanala i gravitacijskih kućnih priključaka CCTV kamerom radi kontrole strukturalne stabilnosti i osiguranja funkcionalnosti.
| Obračun po [m'] pregledanog cjevovoda. | [m'] | 1747
5.12. | Obnova srušenog kameno-betonskog zida na lokaciji crpne stanice.
Stavkom obuhvaćen sav potreban rad, oprema i materijal, uključujući i izradu mršavog betona radi obnove zida, tj. njegovo vraćanje u prvobitno stanje.
| Obračun po m' obnovljenog zida. | [m] | 4
5. OSTALI RADOVI, UKUPNO:
NAPOMENA: Elektro radovi nisu uključeni ovim troškovnikom.
R.br. | Opis stavke | Jed. mjere | Količina | Jed. cijena | Cijena [kn]
B/ TROŠKOVNIK GRAĐEVINSKIH RADOVA SANITARNA ODVODNJA KANALA K4B
Prema potvrdi Glavnog projekta sanitarne odvodnje zone Gaj - Novalja (Građevinski fakultet Zagreb, br. projekta: 120-S-110/09-01), od 11. kolovoza 2009. godine, KLASA: 361-03/09-01/23, UR.BROJ: 2125/1-14/2-09-03
1. PRIPREMNI RADOVI
1.1. | Iskolčenje trase kanala K4B odvojaka kućnih gravitacijskih priključaka i revizijskih okana s označavanjem svih važnijih točaka.
Obračun po [m'] trase cjevovoda sanitarne odvodnje.
|  | [m'] | 114
Obračun po [m'] odvojka (cca. 5 [m]) kućnog priključka za predviđenih 7 priključaka.
|  | [m'] | 35
| Ukupno: | [m'] | 149
1.2. | Pregled trase i otkrivanje lokacije i dubine postojećih (elektroenergetskih, elektroničko-komunikacijskih, vodovodnih) podzemnih instalacija detektorom uz prisustvo predstavnika poduzeća u čijoj je nadležnosti upravljanje istim.
Obračun paušalno po vrsti postojećih instalacija.
|  | [kom] | 3
1.3. | Označavanje lokacije radova prometnim znakovima i signalnim uređajima u vrijeme polaganja cjevovoda ispod prometnice, a u svemu prema elaboratu privremene regulacije prometa.
Obračun paušalno. Uključuje i izradu elaborata privremene regulacije prometa.
|  | [kom] | 1
R.br. | Opis stavke | Jed. mjere | Količina | Jed. cijena | Cijena [kn]
1.4. | Strojno zasijecanje, razbijanje i uklanjanje postojeće asfaltne kolničke konstrukcije u pripadnoj širini za izvedbu rovova sanitarne odvodnje: 0.8 [m] na mjestu prolaza gravitacijskih cjevovoda; 0.6 [m] na mjestu prolaza kućnog priključka ispod postojeće asfaltne površine u duljini od cca. 3 [m] te širine do 2.05 [m] na mjestima izvedbe revizijskih okana.
Stavkom obuhvaćen utovar te odvoz materijala na za to dopuštenu deponiju.
| Obračun po [m2] asfaltne površine. | [m2] | 110
1. PRIPREMNI RADOVI, UKUPNO:
R.br. | Opis stavke | Jed. mjere | Količina | Jed. cijena | Cijena [kn]
2. ZEMLJANI RADOVI
2.1. | Strojni iskop rova za polaganje kanalizacijskih gravitacijskih, DN 300, cijevi, neovisno o kategoriji tla (A i B kat.).
Širina rova 0.8 [m] za gravitacijski cjevovod, dubine prema uzdužnim profilima (dmin = 1.30 [m], dmax = 1.87 [m]).
Stavkom uključene sigurnosne i zaštitne mjere uzduž rova te eventualno potrebno razupiranje rova.
Obračun po [m3] iskopanog materijala u sraslom stanju.
|  | [m3] | 146
2.2. | Strojno-ručni iskop za proširenje i produbljenje rova na poziciji revizijskih okana, kao i eventualno na mjestima križanja s elektroničko-komunikacijskim kabelima, vodoopskrbnim cjevovodima i s elektroenergetskim kabelima;neovisno o kategoriji tla (A i B kat.).
Stavkom uključene sigurnosne i zaštitne mjere te eventualno potrebno razupiranje rova, kao i pažljivi strojni i ručni iskop oko postojećih instalacija i postojećeg revizijskog okna (RO 138).
Obračun po [m3] iskopanog materijala u sraslom stanju.
|  | [m3] | 11
2.3. | Strojni iskop rova za polaganje gravitacijskih odvojaka kućnih priključaka DN 150, neovisno o kategoriji tla (A i B kat.), za pretpostavljenih 7 priključaka.
Širina rova 0.6 [m], prosječna dužina 5.0 [m] i prosječna dubina rova 1.4 [m].
Stavkom uključene sigurnosne i zaštitne mjere uzduž rova.
Obračun po [m3] iskopanog materijala u sraslom stanju.
|  | [m3] | 29
R.br. | Opis stavke | Jed. mjere | Količina | Jed. cijena | Cijena [kn]
2.4. | Planiranje dna rovova gravitacijskih cjevovoda i odvojaka kućnih priključaka te planiranje građevne jame revizijskih okana nakon izvršenog iskopa prema uzdužnim profilima s točnošću od ± 3 [cm] uz ispunjenje eventualnih produbljenja sitnim kamenim materijalom krupnoće do 10 [mm] s potrebnim laganim strojnim nabijanjem.
| Obračun po [m2] isplaniranog dna rova. | [m2] | 119
2.5. | Izvedba posteljice od kamene sitneži krupnoće do 6 [mm], debljine 10 [cm], ispod gravitacijskih cjevovoda i kućnih priključaka, te izvedba zaštite od kamene sitneži postojećih infrastrukturnih vodova (struje, telefona, vodovoda).
Jediničnom cijenom obuhvaćena nabava, doprema i razastiranje kamene sitneži s potrebnim laganim strojnim nabijanjem.
Obračun po [m3] ugrađenog materijala u zbijenom stanju s koeficijentom zbijenosti 1.10.
|  | [m3] | 13
2.6. | Prvo zatrpavanje rovova gravitacijskih cjevovoda te kućnih priključaka kamenom sitneži krupnoće do 6 [mm] u sloju debljine 0.3 [m] iznad tjemena cijevi. Spojeve ostaviti otvorenim do obavljanja probe na vodonepropusnost.
Jediničnom cijenom obuhvaćena nabava, doprema i razastiranje materijala s potrebnim laganim strojnim nabijanjem.
Obračun po [m3] ugrađenog materijala u zbijenom stanju s koeficijentom zbijenosti 1.1 [1].
|  | [m3] | 60
R.br. | Opis stavke | Jed. mjere | Količina | Jed. cijena | Cijena [kn]
2.7. | Zatrpavanje preostalog dijela rovova gravitacijskih cjevovoda te kućnih priključaka materijalom iz iskopa s maksimalnom krupnoćom kamenog materijala 15 [cm] u slojevima od 30 [cm] do vrha rova, odnosno kote izvedbe kolničke konstrukcije (nosivog sloja i tampona), s potrebnim strojnim nabijanjem (modul stišljivosti, Ms = 80 [MN/m2], stupanj zbijenosti, Sz = 98 [%]).
Obračun po [m3] ugrađenog materijala u zbijenom stanju neovisno o kategoriji tla s koeficijentom zbijenosti 1.1 [1].
|  | [m3] | 79
2.8. | Zatrpavanje građevnih jama nakon izvedbe revizijskih okana materijalom iz iskopa s maksimalnom krupnoćom kamenog materijala 15 [cm] u slojevima od 30 [cm] do vrha rova, odnosno kote izvedbe kolničke konstrukcije (nosivog sloja i tampona), s potrebnim strojnim nabijanjem (modul stišljivosti, Ms = 80 [MN/m2], stupanj zbijenosti, Sz = 98 [%]).
Obračun po [m3] ugrađenog materijala u zbijenom stanju neovisno o kategoriji tla s koeficijentom zbijenosti 1.1 [1].
|  | [m3] | 10
2.9. | Odvoz preostalog materijala od iskopa po završetku svih zatrpavanja na deponiju prema odluci Investitora.
Jediničnom cijenom obuhvaćen utovar, transport, istovar i razastiranje (planiranje) deponiranog materija.
Obračun po [m3] deponiranog materijala s koeficijentom rastresitosti 1.2 [1].
|  | [m3] | 116
2. ZEMLJANI RADOVI, UKUPNO:
R.br. | Opis stavke | Jed. mjere | Količina | Jed. cijena | Cijena [kn]
3. BETONSKI I ARMIRANOBETONSKI RADOVI
3.1. | Izvedba podložnog (izravnavajućeg) sloja betona ispod revizijskih okana, klase C 25/30, tlocrtne površine 1.2 x 1.2 [m], debljine 15 [cm].
Stavkom obuhvaćena nabava i doprema betona te betoniranje ploče betonom C 25/30; izrada, postavljanje, skidanje i čišćenje jednostrane oplate.
| Obračun po [m3] ugrađenog betona. | [m3] | 0.65
3.2. | Izvedba gornje rasteretne armiranobetonske ploče iznad revizijskih okana (3 okna), klase C 25/30, debljine 15 [cm], tlocrtne površine 1.2 x 1.2 [m] s kružnim otvorom za ugradbu poklopca ϕ 600 [mm].
Stavkom obuhvaćena nabava i doprema betona te betoniranje ploče betonom C 25/30; izrada, postavljanje, skidanje i čišćenje jednostrane oplate; nabava, čišćenje, rezanje, savijanje, raznošenje i ugradba armature.
| Obračun po [m3] ugrađenog betona. | [m3] | 0.5
3.4. | Izvedba naknadnog betona za učvršćivanje okvira poklopaca revizijskih okana, klase C 25/30, u prstenu širine 0.2 [m], debljine 7 [cm].
Stavkom obuhvaćena nabava i doprema betona te betoniranje kružne ploče betonom C 25/30; izrada, postavljanje, skidanje i čišćenje jednostrane oplate; ugradba Iijevano željeznog kanalizacijskog poklopca veličine Ø = 600 [mm] s okvirom, nosivosti 250 [kN];
| Obračun po [m3] ugrađenog betona. | [m3] | 0.05
R.br. | Opis stavke | Jed. mjere | Količina | Jed. cijena | Cijena [kn]
3.5. | Izvedba donje rasteretne armiranobetonske ploče iznad revizijskih okana (3 okna), klase C 25/30, debljine 15 [cm], tlocrtne površine 1.56 x 1.56 [m] s kružnim otvorom za ugradbu poklopca ϕ 600 [mm].
Stavkom obuhvaćena nabava i doprema betona te betoniranje ploče betonom C 25/30; izrada, postavljanje, skidanje i čišćenje jednostrane oplate; nabava, čišćenje, rezanje, savijanje, raznošenje i ugradba armature.
| Obračun po [m3] ugrađenog betona. | [m3] | 1
3. BETONSKI I ARMIRANOBETONSKI RADOVI, UKUPNO:
R.br. | Opis stavke | Jed. mjere | Količina | Jed. cijena | Cijena [kn]
4. NABAVA, DOPREMA I MONTAŽA
4.1. | Nabava, doprema na gradilišnu deponiju, raznošenje, spuštanje u rov i montaža:
▪ punostjenih PVC cijevi nosivosti SN 8 i odgovarajućih brtvenih elemenata, sukladno normi HRN EN 1401-1 i HRN EN 1401, pojedinačne duljine 5.0 ili 6.0 [m] za izvedbu kanalske mreže;
▪ punostjenih PVC cijevi nosivosti SN 4 i odgovarajućih brtvenih elemenata, sukladno normi HRN EN 1401-1 i HRN EN 1401, DN 150, pojedinačne duljine 5.0 [m] za izvedbu kućnih priključaka;
Stavkom obuhvaćena nabava i doprema brtvenih prstenova i spojnica (ovisno o tipu cijevi: punostjene ili orebrene) za međusobno spajanje kanalizacijskih cijevi te odmatanje, mjerenje, rezanje i spajanje tlačnih cijevi nerastavljivim spojem (elektrozavarivanjem).
Obračun po [m'] montirane cijevi.
| • DN 300 | [m'] | 114
| • DN 150 | [m'] | 35
4.2. | Nabava, doprema i montaža punostijenih fasonskih PVC komada (reducirani odvojak i koljeno), sukladno normi HRN EN 1401-1 i HRN EN 1401, klase čvrstoće SN 4, za izvedbu 7 spojeva kućnih priključaka na ulični cjevovod (cca. 3 komada) i revizijska okna sanitarne odvodje (cca. 4 komada).
Stavkom obuhvaćen sav rad i materijal potreban za izvedbu spoja.
Obračun po montiranom komadu.
| • reducirani odvojak 300/150/45° | [kom] | 3
| • koljeno 150/45° | [kom] | 7
R.br. | Opis stavke | Jed. mjere | Količina | Jed. cijena | Cijena [kn]
4.3. | Nabava, doprema, raznošenje i ugradnja montažnih termoplastičnih (PEHD, PVC, PP) revizijskih i prekidnih okna s bazom, tijelom profila DN 1000 i ulaznim otvorom minimalno DN 600.
Ugraditi bazu okna s dvostrukim dnom i kinetom s konstantnim minimalnim padom od 1 [%] prema izlaznoj cijevi; za tijelo okna (s cijevnim nastavcima, spojnicama ili umetcima za osiguranje ulaza i izlaza cijevi iz okna) osigurati vanjsku orebrenu strukturu (površinu); osigurati ulazni dio s konusnim završetkom za omogućavanje silaska, tj. ulaska u okno pomoću integriranih stupaljki od nehrđajućeg materijala.
Svi segmenti moraju biti jednostavno spojivi (uključivo i za spojne cjevovode) uz garanciju vodonepropusnosti, statičke stabilnosti te otpornosti na djelovanje uzgona. Svi brtveni elementi na spoju pojedinih segmenata okna te na priključku s kanalizacijskim cijevima moraju biti izrađeni u skladu s normom EN 681-1.
Stavka uključuje i nabavu, dopremu, raznošenje i ugradnju Iijevano željeznih kanalizacijskih poklopaca promjera 600 [mm] s okvirom, minimalne nosivosti 250 [kN].
Stavka također uključuje i dodatne radove kod montaže revizijskih ili prekidnih okana koji uključuju nabavu i ugradnju fasonskih komada, brtvenih komada ili umetaka za prolaz cijevi kroz stijenku okna ili izvedbu spoja s gravitacijskom cjevovodina, a ovisno o korištenom cijevnom materijalu za izvedbu kanalske mreže ili okna.
Obračun po kompletno izvedenom revizijskom oknu.
|  | [kom] | 3
R.br. | Opis stavke | Jed. mjere | Količina | Jed. cijena | Cijena [kn]
4.4. | Izvedba priključka novoizvedenog kanala K4B na postojeće revizijsko okno (RO 138), uz prisustvo nadležne komunalne službe.
Stavkom uključen sav rad i materijal potreban za izvedbu priključaka, uključujući probijanje postojećih okana, osiguranje vodonepropusnosti nakon uvođenja novih cjevovoda te naknadno betoniranje.
| Obračun po komadu izvedenog priključka. | [kom] | 1
4. NABAVA, DOPREMA I MONTAŽA, UKUPNO:
R.br. | Opis stavke | Jed. mjere | Količina | Jed. cijena | Cijena [kn]
5. OSTALI RADOVI
5.1. | Izvedba nosivog sloja (tampona) kolničke konstrukcije kanala K4B, od drobljenog kamena minimalne debljine 30 [cm] u širini: 0.8 [m] na mjestu prolaza gravitacijskih cjevovoda te 0.6 [m] na mjestu prolaza kućnog priključka (cca. 7 priključaka) te na mjestima izvedbe revizijskih okana; granulacije do 60 [mm], s potrebnim strojnim nabijanjem (modul stišljivosti, Ms = 80 [MN/m2], stupanj zbijenosti, Sz = 98 [%]); ili prema postojećem projektu prometnice.
Stavkom uključen sav potreban rad i materijal.
| Obračun po [m2] površine. | [m2] | 119
5.2. | Asfaltiranje kolničke plohe (AC 22 base 50/70 AG6 M2 (BNS 22) (debljine 8 [cm]) + AC 11 surf 50/70 AG2 M2 (AB 11) (debljine 4 [cm])) ili prema postojećem projektu prometnice) na trasi kanala te na mjestu izvedbe revizijskih okana; u svemu prema potrebnoj širini radi vraćanja prometnice u prvobitnom stanju.
Stavkom uključen sav rad i materijal potreban za izvedbu asfaltnog sloja.
| Obračun po [m2] asfaltne površine. | [m2] | 119
5.3. | Prelaganje postojećih komunalnih instalacija na mjestima križanja s kanalizacijskim kolektorom.
NAPOMENA: Kod izrade projektnog rješenja predmetne kanalizacije nije se raspolagalo s egzaktnim podacima o trasi i niveleti infrastrukturnih instalacija (vode, struje, telefona). Stoga je moguće da će prilikom izvođenja radova doći do kolizije predložene trase i nivelete kanalizacije s ostalim instalacijama uslijed čega će biti potreban i veći broj prelaganja instalacija od ovdje procijenjenog broja.
Stavkom uključen sav potreban rad i materijal.
| Obračun paušalno. | [kom] | 3
R.br. | Opis stavke | Jed. mjere | Količina | Jed. cijena | Cijena [kn]
5.4. | Izrada elaborata katastra izvedenih instalacija za vrijeme izvođenja radova, a svakako prije zatvaranja cjevovoda.
| Obračun po [m'] trase cjevovoda. | [m'] | 149
5.5. | Ispitivanje vodonepropusnosti kanala i kanalskih odvojaka kućnih priključaka prema važećim tehničkim propisima s pribavljanjem atesta.
Obračun po [m'] ispitanog cjevovoda.
| • Kanali, DN 300 | [m'] | 114
| • Kućni priključci, DN 150 | [m'] | 35
| Ukupno: | [m'] | 149
5.6. | Pregled kanala i gravitacijskih kućnih priključaka CCTV kamerom radi kontrole strukturalne stabilnosti i osiguranja funkcionalnosti.
| Obračun po [m'] pregledanog cjevovoda. | [m'] | 149
5. OSTALI RADOVI, UKUPNO:
GENERALNA REKAPITULACIJA
A/ SANITARNA KANALIZACIJA SAMORAŠNJI PUT
B/ SANITARNA KANALIZACIJA - KANAL K4B
UKUPNO :
PDV (25 %)
SVEUKUPNO:

## Crpna stanica
SPECIFIKACIJA OPREME, MATERIJALA I RADOVA ELEKTROINSTALACIJA - C.S. SAMORAŠNJI PUT, KOMUNALIJE d.o.o. NOVALJA
Poz. | Marka i tip kao (ili jednakovrijedno) | Opis | J.mj. | Kol. | Cijena Kn | Iznos Kn
A | ZAŠTITNA, SKLOPNA I MJERNA OPREMA I RADOVI
1 | Tracon TICS-525 | Dobava industrijskog peteropolnog utikača 400V, 32A, za montažu na zid ili ploču, IP44 izvedbe, plastičnog kućišta | kom | 1 |  | 0
2 | Schrack BE300060 | Tropolni limitator s podešenjima 16/20/25A | kom | 1 |  | 0
3 | Schrack IN086320 | Dobava grebenaste tropolne tropoložajne sklopke MREŽA-0-AGREGAT, 20 A, za montažu na DIN nosač | kom | 1 |  | 0
4 | Schneider Electric EZC100N3015 | Dobava tropolnog prekidača – glavne sklopke 400V, 100A – s termomagnetskom (15A) i zaštitom od kratkog spoja (15kA) | kom | 1 |  | 0
5 | Schneider Electric A9L15597 | Dobava 3P odvodnika prenapona 20 kA | kom | 1 |  | 0
6 | Schneider Electric RM17TT00 | Dobava multifunkcijskog releja za nadzor prisutnosti i redoslijeda faza, mjerni opseg 208 do 480 Vac | kom | 1 |  | 0
7 | Schneider Electric RM22UA33MR | Dobava podnaponskog releja za nadzor napona baterije, proradni prag podesiv u rasponu 15 do 500 Vac ili dc, beznaponski kontakti 2x NO | kom | 1 |  | 0
8 | Schneider Electric A9F74306 | Dobava tropolnog minijaturnog prekidača iC60N, C 6A | kom | 1 |  | 0
9 | Schneider Electric A9F75310 | Dobava tropolnog minijaturnog prekidača iC60N, D 10A | kom | 1 |  | 0
10 | Schneider Electric A9F74206 | Dobava dvopolnog minijaturnog prekidača iC60N, C 6A | kom | 1 |  | 0
11 | Schneider Electric A9F74210 | Dobava jednopolnog minijaturnog prekidača iC60N, C10A | kom | 1 |  | 0
12 | Schneider Electric A9F74102 | Dobava jednopolnog minijaturnog prekidača iC60N, C 2A | kom | 1 |  | 0
13 | Schneider Electric A9F74104 | Dobava jednopolnog minijaturnog prekidača iC60N, C 4A | kom | 1 |  | 0
14 | Schneider Electric A9F74106 | Dobava jednopolnog minijaturnog prekidača iC60N, C 6A | kom | 1 |  | 0
15 | Schneider Electric A9F74110 | Dobava jednopolnog minijaturnog prekidača iC60N, C 10A | kom | 1 |  | 0
16 | Schneider Electric A9F85604 | Dobava dvopolnog minijaturnog prekidača iC60H D4A, za istosmjernu struju | kom | 2 |  | 0
17 | Schneider Electric A9F85601 | Dobava dvopolnog minijaturnog prekidača iC60H, D1A, za istosmjernu struju | kom | 1 |  | 0
18 | Schneider Electric A9R21425 | Dobava zaštitnog uređaja diferencijalne struje iID 25A 2P 30mA tip A | kom | 1 |  | 0
19 | Schneider Electric A9V51225 | Dobava dogradnog modula diferencijalne struje Vigi iC60 25A 2P 30mA tip A | kom | 2 |  | 0
20 | Schneider Electric A9A26924 | Dobava pomoćnog iOF kontakta za minijaturni prekidač | kom | 6 |  | 0
21 | Schneider Electric GV2ME07 GVAD1001 | Dobava termomagnetske motorne zaštitne sklopke - prorada po struji podesiva u rasponu 4...6,3A - u kompletu pomoćni kontakti 1x NO+NC | kom | 2 |  | 0
22 | Schrack IU008509 | Dobava servisne svjetiljke za ormar - montaža vijcima - sa servisnom shuko utičnicom - sa sklopkom za uključivanje svjetla - LED 8W - napon 230Vac | kom | 1 |  | 0
23 | Schrack IUK08563 | Dobava dvostrukog termostata za održavanje temperature u ormaru - proradna vrijednost podesiva 2x neovisno 0...60ºC - dva odvojena kontakta 1xNO i 1xNC | kom | 1 |  | 0
24 | Schrack IUKNF1523A | Dobava ventilatora s filtrom, za hlađenje ormara - dimenzije 109x109x62 mm - IP54 - snage 12W, kapaciteta 16 m3/h | kom | 1 |  | 0
25 | Schrack IUKNE150 | Dobava rešetke za ventilaciju, s filtrom - dimenzije 109x109 mm | kom | 1 |  | 0
26 | Schrack IUK08344 | Dobava grijača za ormar, za sprječavanje kondenzacije - 230 Vac, 100W - IP44 - temperatura površine ne veća od 130ºC | kom | 1 |  | 0
27 | Schrack IN622180 | Dobava selekcijske preklopke 1-0-2 - tri stabilna položaja - 2 NO kontakta - montaža na DIN šinu | kom | 2 |  | 0
28 | Schneider Electric RXM4AB1P7 RXZE2M114 RXZ400 | Dobava pomoćnog releja s podnožjem - svitak 230Vac - 4 preklopna kontakta za do 6A - s kopčom za osiguranje i označnom pločicom - podnožje strogo s vijčanim stezaljkama | kpl | 2 |  | 0
29 | Končar GN20-77-0 | Grebenasta preklopka 1-0-2 20A 6-polna za istovremeno prebacivanje dva trošila | kom | 1 |  | 0
30 | Schneider Electric LC1D18P7 | Dobava tropolnog sklopnika - napon svitka 230 Vac - struja energetskih kontakata 18A - pomoćni kontakti NO+NC | kom | 2 |  | 0
31 | Schrack MG159010 | Dobava ampermetra za montažu na DIN šinu - mjerno područje 10A, direktan spoj - izmjenična struja, izvedba s pomičnim željezom za točno mjerenje stvarne efektivne vrijednosti - klasa točnosti 1,5 | kom | 3 |  | 0
32 | Schrack BZ326418-A | Dobava brojača sati rada 230Vac, za montažu na DIN šinu | kom | 2 |  | 0
33 | Schneider Electric ABL8FEQ24060 | Dobava stabiliziranog ispravljača 230Vac/24Vdc, 6A - pasivno hlađen, - za montažu na DIN šinu, - temperaturni raspon 0 do 60ºC ili bolji | kom | 1 |  | 0
34 |  | Ostali sitni spojni, označni i montažni materijal | kpl | 1 |  | 0
35 | Schrack POCC6539 | Dobava i montaža IP55 dvokrilnog samostojećeg ormara - izrađenog od poliestera - dimenzije 1500x1000x312 mm - s montažnom pločom, podnožjem, i svim priborom - komplet s montažom i postavljanjem na pripremljenu podlogu | kpl | 1 |  | 0
36 |  | Izrada ormara - ugradnja sve elektro i upravljačke opreme u ormar - uključivo sa svom sitnom spojnom opremom i priborom za označavanje - ožičavanje sukladno projektu - radioničko ispitivanje (FAT) - izrada "as built" radioničke dokumentacije - cjelovita dokumentacija, oznake i dokazi sukladnosti – ispitni protokol, izjava o sukladnosti na hrvatskom jeziku, propisane naljepnice upozorenja, oznake sukladnosti na ormaru | kpl | 1 |  | 0
A. ZAŠTITNA, SKLOPNA I MJERNA OPREMA I RADOVI UKUPNO |  |  |  |  | 0 | 0
B | UPRAVLJAČKA I TELEKOMUNIKACIJSKA OPREMA I USLUGE
1 | Unitronics Vision V120-22-R2C | Dobava programirljivog logičkog regulatora s ugrađenim operaterskim sučeljem (OPLC) za spajanje na postojeći sustav telemetrije (centralnog nadzora) investitora: - programiranje sukladno normi HRN EN (IEC) 61131-3; - napajanje 12 ili 24 Vdc - CPU s dva ugrađena Modbus RTU sučelja (RS485); - ugrađeno sučelje za korisnika - 16 tipaka - dvobojni LCD grafički zaslon od 128x64 točke, 2,4" dijag. - 10 ugrađenih diskretnih ulaza +24Vdc - 6 ugrađenih NO relejnih izlaza (kontakti opteretivi ≤3A pri 30Vdc) - 2 ugrađena analogna ulaza 0...10V ili 4…20 mA, razlučljivosti 10 bita - montaža na ploču, unutar ormara | kom | 1 |  | 0
2 | Ewon Flexy 205 FLA3301 FLB3204 | Dobava 3G/4G modema - montaža na DIN šinu - napajanje 12 ili 24Vdc ±20% - ugrađen Ethernet switch s 4 priključnice - ugrađena kartica s EU 4G modemom - u priboru uključena vanjska 4G antena za montažu na elektro ormar, s vlastitim priključnim kabelom duljine minimalno 1m - ugrađena kartica s dva serijska priključka RS485 - podržana funkcija Modbus gatewaya (RTU na TCP) | kpl | 1 |  | 0
3 |  | Izrada softvera i HMI prikaza za OPLC - funkcija lokalne automatike u slučaju otkazivanja AWAmaster2 kontrolera (po lokalnom ručnom preklopu) - funkcijski opis lokalne automatike dan je u tehničkom opisu projekta i program lokalne automatike nužno je izvesti potpuno dosljedno tom opisu - funkcija periferne postaje postojećeg nadzorno-upravljačkog sustava investitora – prikupljanje signala s AWAmaster2 i ostale opreme te mjerenja razine s mjerne sonde te slanje postojećem CNUSu putem Modbus TCP protokola, odnosno 4G modema i Modbus gatewaya - OPLC mora CNUS-u dostavljati, a na lokalnom zaslonu OPLC-a se također moraju prikazivati najmanje sljedeći signali: - napajanje 400Vac ispravno (diskretni signal) - signali kvarova na nadziranim krugovima napajanja (grijanje/hlađenje ormara, kaljužna crpka, ventilator crpne stanice, upravljački napon) - položaji ručnih preklopki u upravljačkom ormaru - ispadi crpke 1, odnosno 2 (diskretni signali) - crpka 1, odnosno 2 u radu - mjerenje razine u komori crpne stanice | pau | 1 |  | 0
4 |  | Proširenje postojeće SCADA aplikacije centralnog nadzornog sustava investitora (Proficy iFIX RT) dodatnim prikazima za novoizgrađenu crpnu stanicu - UZ PONUDU PRILOŽITI OVLAŠTENJE TVRTKE KOJA ODRŽAVA POSTOJEĆI CENTRALNI NADZORNI SUSTAV INVESTITORA O OSPOSOBLJENOSTI ILI RASPOLAGANJU VANJSKIM RESURSIMA ZA TEHNIČKE ZAHVATE NA POSTOJEĆEM SUSTAVU - izvoditelj ili njegov kooperant prije pristupanja poslu mora predočiti valjane i zakonite licence za sav razvojni softver potreban za unošenje izmjena u postojeću SCADA aplikaciju - stavka uključuje minimalno sljedeće aktivnosti: - parametriranje komunikacijskih parametara za proširenje i prihvat svih novih signala - parametriranje statičke IP adrese nove crpne stanice putem web sučelja Hrvatskog Telekoma - dodavanje posebnog ekrana (prikaza) za nadzor nove crpne stanice te praćenje mjerenih vrijednosti (na trend – prikazu) i alarma - parametriranje slanja alarma na nadzornom računalu putem SMS poruka na brojeve dežurne službe investitora - u SCADA Aplikaciju potrebno je dovesti sve one signale koji su već nabrojani u prethodnoj stavci | pau | 1 |  | 0
5 |  | Inženjerske usluge: - kalibriranje signala mjerne sonde razine te ispitivanje istovjetnosti signala na oba kontrolera (AWAmaster2 i OPLC za telemetriju) - parametriranje, testiranje i puštanje u rad lokalne Modbus RTU komunikacije između OPLC-a i multimetra, odnosno OPLC-a i 4G modema - parametriranje i puštanje u rad daljinske Modbus TCP komunikacije prema centralnom nadzornom sustavu - puštanje u rad lokalne automatike u slučaju ispada AWAmaster2 kontrolera - probni rad crpne stanice, asistencija osoblju investitora (1 čovjek 2 dana) - primopredaja investitoru | pau | 1 |  | 0
B. UPRAVLJAČKA I TELEKOMUNIKACIJSKA OPREMA I USLUGE UKUPNO: |  |  |  |  | 0 | 0
C | INSTRUMENTACIJA I KABELI
1 | Nivelco Nivopress NPK-431-5 | Dobava, ugradnja i polaganje kabela hidrostatske mjerne sonde za mjernje razine u sabirnoj komori - kućište od nehrđajućeg čelika 1.4571 - vlastiti kabel s poliuretanskim plaštem, duljine 15m - signal 4..20mA + HART komunikacija, dvožični spoj - mjerni opseg do 5 m visine stupca vode | kpl | 1 |  | 0
2 | N2XY 4x6 | Dobava i polaganje glavnog dovodnog kabela od mjernog ormarića HEP ODS, kabel s XLPE plaštom | m | 10 |  | 0
3 |  | Dobava i polaganje bakrene pletenice od mjernog ormarića HEP ODS | m | 10 |  | 0
4 | H07RN-F 7G2,5 | Dobava i polaganje kabela plašta otpornog na agresivno djelovanje 7x2,5 mm2 | m | 20 |  | 0
5 | H07RN-F 3G2,5 | Dobava i polaganje kabela plašta otpornog na agresivno djelovanje 3x2,5 mm2 | m | 20 |  | 0
6 |  | Dobava i polaganje upozoravajuće trake "POZOR – ENERGETSKI KABEL" iznad trase kabela položene u zemlju | m | 20 |  | 0
7 | LiYCY-TP 2x2x0,75 | Dobava i polaganje Elektroničkog fleksibilnog kabela izoliranog i oplaštenog PVCom, s Cu opletom, sukladno DIN VDE 0812, 2x2x0,75 - dvije upletene parice | m | 10 |  | 0
C. INSTRUMENTACIJA I KABELI UKUPNO |  |  |  |  | 0 | 0
D | UZEMLJENJE I IZJEDNAČENJE POTENCIJALA METALNIH MASA
1 |  | Dobava i ugradnja nehrđajuće čelične trake 30x3,5mm, za izvođenje temeljnog i dodatnog uzemljivača | m1 | 25 |  | 0
2 |  | Dobava i ugradnja nehrđajuće čelične trake 30x3,5mm, za izvođenje izjednačenja potencijala metalnih masa. | m1 | 10 |  | 0
3 |  | Izrada spoja trake s trakom pomoću križnih spojnica izrađenih od nehrđajućeg čelika. | kom | 12 |  | 0
4 |  | Dobava i ugradnja bakarnog užeta Cu 50mm2 za polaganje uz tlačni cjevovod | m1 | 50 |  | 0
5 |  | Dobava i ugradnja fleksibilnih bakrenih vodova P/F 16 mm2 prosjećne duljine 30 cm za izradu izjednačenja potencijala metalnih masa (cijevi, nosači, kabelske police, poklopci okna, skala i sl.) komplet s stopicama, vijcima i maticama) | kom | 15 |  | 0
6 |  | Dobava i ugradnja mjernog spoja tipa HRN N.84.932 | kom | 1 |  | 0
D. UZEMLJENJE I IZJEDNAČENJE POTENCIJALA METALNIH MASA UKUPNO |  |  |  |  | 0 | 0
E | GRAĐEVINSKI I ZEMLJANI RADOVI
1 |  | Ručni iskop priručnim alatima i strojevima u zemljištu IV-V-VI kategorije na mjestima gdje je to radi sigurnosnih razloga obvezno, na križanju kabela sa drugim instalacijama, u blizini okana i sl. te prema posebnim uvjetima građenja specijaliziranih organizacija za pojedinu vrstu instalacija. U pojasu zemljišta širine 1,5 m sa svake strane od osi kabela zabranjen je rad strojevima za iskop. U blizini instalacija izvodi se odmah obvezno vertikalno razupiranje. Radove izvoditi uz maksimalan oprez i pripremu, kako bi se bezuvjetno osiguralo nesmetano funkcioniranje postojećih vodova Iskop se vrši radi polaganja PVC cijevi od ormara RO-CS do okna crpne stanice u dužini od 8,0 m | m3 | 2.5 |  | 0
2 |  | Dobava i ugradnja duž kabelskog kanala pijeska granulacije 0-3 mm za izradu kabelske posteljice. Kabelska posteljica se ugrađuje u dva sloja na prvi sloj debljine 10 cm se polaže kabel a potom ostatak kabelske posteljice u debljini od 20 cm. | m3 | 1 |  | 0
3 |  | Zatrpavanje kabelskog kanala sitnim materijalom iz iskopa, komplet s nabijanjem i ispitivanjem modula stišljivosti. Zatrpavanje se vrši u slojevima zbog postave bakarnog užeta i trake upozorenja. Uključivo fino planiranje zatrpanog rova prema postojećem terenu. | m3 | 1.5 |  | 0
4 |  | Odvoz viška materijala na stalni deponij udaljen do 10 km (deponij osigurava izvođač radova). U jediničnu cijenu uračunat utovar, prijevoz do mjesta deponija te istovar, planiranje zemlje i plaćanje eventualnih pristojbi na deponiju. Obračun po m3 sraslog materijala. | m3 | 0.6 |  | 0
5 |  | Dobava i ugradnja PEHD cijevi 110mm za polaganje napojnih i signalnih kabela | m | 7.5 |  | 0
6 |  | Izrada betonske podloge za smještaj ormara RO-CS. Stavka obuhvaća: iskop jame, odvoz iskopanog materijala, izradu oplate za betoniranje, dobavu betona C16/20 , izradu podloge od betona debljine 10 cm. Pri betoniranju treba pripremiti prodore za cijevi iz crpne stanice (cijev 110mm) te prodor za cijev (cijev 75 mm) za odzračni filter - iskop jame dimenzija dxšxv 1,50x0,50x0,50 - izrada oplate za betoniranje 0,5 m2 - dobava betona i betoniranje 0,2 m3 | kpl | 1
7 |  | Dobava i ugradnja ostalog sitnog nespecificiranog materijala | kpl | 1 |  | 0
E. GRAĐEVINSKI I ZEMLJANI RADOVI UKUPNO |  |  |  |  | 0 | 0
F | ZAVRŠNI RADOVI I USLUGE
1 |  | Ispitivanje električnih instalacija: - mjerenje otpora izolacije i ispitivanje opreme - mjerenje otpora petlje kvara radi provjere ispravnosti zaštite od indirektnog dodira - mjerenje otpora uzemljenje i izjednačenja potencijala, kontrola povezivanja svih metalnih masa - izdavanje atesta i potvrda | pau | 1 |  | 0
2 |  | Ažuriranje i usklađivaje izvedbenog projekta s izvedenim stanjem nakon dovršetka radova Po dovršetku radova, izvedbeni projekt je potrebno ažurirati i u svim detaljima uskladiti s izvedenim stanjem, a usklađenost s glavnim projektom treba dokazati izjavom projektanta koji je autor glavnog projekta, uvezanom u mapu izvedbenog projekta usklađenog s izvedenim stanjem. | pau | 1 |  | 0
3 |  | Obuka korisnika i predaja korisničkih uputa na hrvatskom jeziku | pau | 1 |  | 0
4 |  | Prikupljanje i dostava sve dokumentacije potrebne za dokazivanje sukladnosti ugrađene opreme, tehnički pregled i primopredaju te sudjelovanje u probnom radu, tehničkom pregledu i primopredaji | pau | 1 |  | 0
F. ZAVRŠNI RADOVI I USLUGE UKUPNO |  |  |  |  | 0 | 0

## Rekapitulacija
Troškovnik: Uređenje ulice Samorašnji put u Novalji
Rekapitulacija
Grupa | Naziv | Iznos
ASFALTERSKI, BETONSKI I SLIČNI RADOVI
A | PRIPREMNI RADOVI
B | ZEMLJANI RADOVI
C | POLAGANJE CESTOVNIH RUBNJAKA
D | OGRADNI I PARAPETNI ZIDOVI
E | KOLNIČKA KONSTRUKCIJA
F | PROMETNA SIGNALIZACIJA
G | BRAVARSKI RADOVI
H | OSTALI RADOVI
OBORINSKA ODVODNJA
A | PRIPREMNI RADOVI
B | ZEMLJANI I SLIČNI RADOVI
C | BETONSKI I SLIČNI RADOVI
D | DOBAVA I DOPREMA MATERIJALA
H | MONTERSKI RADOVI
F | OSTALI RADOVI
ELEKTRO RADOVI NA MREŽI JAVNE RASVJETE I DTK KANALIZACIJI
A | GRAĐEVINSKI RADOVI
B | ELEKTROMONTAŽNI RADOVI
SANITARNA ODVODNJA ZONE SAMORAŠNJI PUT U NOVALJI
1 | PRIPREMNI RADOVI
2 | ZEMLJANI RADOVI
3 | BETONSKI I ARMIRANOBETONSKI
4 | NABAVA DOPREMA I MONTAŽA
5 | OSTALI RADOVI
GRAĐEVINSKIH RADOVI SANITARNA ODVODNJA KANALA K4B
1 | PRIPREMNI RADOVI
2 | ZEMLJANI RADOVI
3 | BETONSKI I ARMIRANOBETONSKI
4 | NABAVA DOPREMA I MONTAŽA
5 | OSTALI RADOVI
CRPNA STANICA
A | Zaštitna, sklopna i mjerna oprema i radovi
B | Upravljačka i telekomunikacijska oprema i usluge
C | Instrumentacija i kabeli
D | Uzemljenje i izjednačenje potencijala m.m.
E | Građevinski i zemljani radovi
F | Završni radovi i usluge
SVEUKUPNO
PDV25%
SVEUKUPNO SA PDV-OM