## TROŠKOVNIK
PONUDA - TROŠKOVNIK
Datum:
2019-10-24
Sadržaj:
Uređenje šetnice u Gaju (Primorska ulica)
Objekt \ Građevina:
Primorska ulica-Gaj
Grad Novalja
53291 Novalja
| Investitor \ Naručitelj radova: | OIB:
Grad Novalja
Grad Novalja
53291 Novalja
I | BETONSKI RADOVI | KOLIČINA | CIJENA (kn) | IZNOS (kn)
1 | Postava parkovnog rubnjaka na jestima gdje je to potrebno i u dogovoru s investitorom. Štemanje AB ploče u svrhu izrada temelja za parkovni cestovni rubnjak, temelj širine 20 cm dubine 20 cm. U stavku uključen iskop temelja, dobava i ugradnja rubnjaka 8x25x100, betonsko ojačanje betonom C16/20, fugiranje spojnica te odvoz svog materijala.Zbrinjavanje svog otpada dužnost je izvođača radova;
Obračun po m' postavljenog rubnjaka
| m' | 30 |  | 0
2 | Sanacija i nivelacija postojećih poklopca šahti na visinu nove hodne plohe. U stavku je uključeno pravocrtno rezanje oko šahte, štemanje oko šahte , izrada betona, niveliranje poklopca i šahte te betoniranje poklopca na potrebnu visinu.
Obračun po kom gotove šahte
| kom | 18 |  | 0
3 | Izrada stepenica za pristup plaži. Dobava, nabava,betona, armature te izrada skala za lakši pristup na plažu.Potrebno je savladati visinsku razliku od 120 cm. Potrebno je napraviti 5-7 stepenica duljine 100-150 cm, širine gazišta 22-30 cm visina čela 10-18 cm te izrada podesta 100x100 cm. Točne pozicije i oblik stepenica odrediti će se na licu mjesta u dogovoru s investitorom. Armaturu je potrebno sidriti u obalni zid, minimalna ugradnja armature 50 kg/m3 betona. Stavka uključuje sve potrebne pripremne radove, izradu oplate stepenica i podesta, betoniranje stepenica i podesta betonom C25/30 te pripremu za završnu obradu u dekorativni beton.
Obračun po kom gotovog stepeništa( stepenice + podest)
| kom | 5 |  | 0
4 | Dobava materijala te izrada jednostruke rubne oplate, prosječne visine 30 cm, na rub šetnice prema moru. Kod betoniranja oplatu postaviti tako da se dobije zaobljeni rub ili "smuš" pod kutem od 45 stupnjeva u odnosu na hodnu plohu. U stavku uključeno izrada oplate, razupiranje duž cijele trase, podupiranje i slično.
Obračun po m' postavljene rubne oplate
| m' | 1050 |  | 0
5 | Dekorativni beton. Betoniranje površina na otprašenu očišćenu betonsku šetnicu dekorativnim betonom minimalne klase C 25/30 sa dodavanjem pigmeta u boji kamena te izradom otiska izgleda kao kamenih ploča. Ploču je potrebno armirati sa armaturom Q 188, minimalni preklop mreže 30 cm. Šetnica je širine: hodna ploha 270 cm + rubni dio 30 cm. U hodnu plohu ugrađuje se beton prosječne debljine 10 cm dok se u rubni dio ugrađuje beton prosječne debljine 30 cm, beton izvesti u laganom padu prema obalnom zidu. Beton minimalne klase C25/30, uključivo dodatak 1 kg/m3 betona visokovrijednih polyoliefinskih mikrovlakana čvrstoće na pucanje od 400 N/mm2, duljine 19 - 38 mm. U cijenu stavke uključen je nanos paste deaktivatora za debljinu ispiranja završnog sloja betona od minimalno 2 mm, te samo ispiranje betonske površine nakon propisanog djelovanja paste (sve prema uputstvu proizvođača paste) visokotlačnim vodenim čistačem, kako bi se postigao izgled završne obrade površine "plitkim pranjem. Podlogu dilatirati svakih 6-20 m, a fuge dilatacija kitati spec. trajno elastičnim kitom namijenjenim brtvljenju vanjskih konstruktivnih betonskih dilatacija. Kit u boji po izboru investitora i po potrebi uz dodatak agregata. Sve vanjske rubove izvesti blago skošeno. Uz rubove presjek betona povećan za cca 2-3 cm. Po završetku radova šetnicu je potrebno premazati posebnim bezbojnim lakom za zaštitu betona. Obračun po m2 izvedene površine. U cijenu uračunati i izrada tri uzorka veličine 1 m2 prije početka radova u dogovoru s investitorom kako bi se usuglasila završna površinska obrada.
a | Šetnica prosječne širine 300cm - m2 | 3150 |  | 0
b | Obrada čela rubnog dijela prosječne visine 30 cm kao šetnica - m' | 1050 |  | 0
c | obrada stepeništa( čelo , gazište podest) - kao šetnica - komplet | 5 |  | 0
I | BETONSKI RADOVI | 0
Napomena:
Čišćenje gradilišta se odvija neprestano tokom i nakon radova skidanja, rušenja i demontaža.
Sav otpadni građevinski materijal se odlaže na ograđeno mjesto na tlu te se po sakupljanju dovoljne količine otpadnog materijala povremeno vrše utovari u kamion i odvozi na deponij.
Po završetku svih radova izvodi se završno čišćenje i utovar svog preostalog otpadnog građevinskog materijala nastalog tokom opisanih radova i eventualno preostalog građevinskog materijala, te odvoz i istovar na deponiju;
Izvođač je dužan zbrinuti sav otpad nastao tijekom radova
REKAPITULACIJA
I | BETONSKI RADOVI | 0
SVI RADOVI I MATERIJALI - UKUPNO: |  | 0
PDV 25%: |  | 0
| SVI RADOVI I MATERIJALI - SVEUKUPNO: | 0